## Tecnica
UNIVERSIDAD AUTÓNOMA DEL ESTADO DE HIDALGO
Adquisición de equipo, útiles, materiales, herramientas, refacciones de cómputo, de tecnologías de la información y comunicaciones, eléctricos, prendas de seguridad, protección personal y mantenimientos diversos.
Anexo 12
Bloques de partidas: (66, 67 y 68) |  |  | *Las marcas y modelos son de referencia
Número de partida | Cantidad | Descripción del bien | Unidad de medida | Marca* | Modelo*
1 | 1 | Extensión eléctrica uso rudo, 10 m, calibre 16, Volteck Recubierta de PVC autoextinguible, hasta 3 clavijas aterrizadas, Contacto con 3 receptáculos polarizados, Polarizado 2 x 16 AWG, Aunque no tienen conectividad a tierra, su diseño permite conectar clavijas aterrizadas, NORMA Cumple la norma: NOM-003-SCFI, ESPECIFICACIONES, Master: 12, Color: Naranja, Longitud: 10 m, Calibre: 16 AWG, Tensión: 127 V, Frecuencia: 60 Hz, Corriente: 13 A, Temperatura máxima de operación: 60 °C, Empaque individual: Porta extensión, Inner: 4, Pallet: 336, Usos: Ideal para conectar herramientas y equipos con motores eléctricos que requieren mayor corriente a energía que los aparatos domésticos | Pieza | Volteck | 48046
2 | 70 | Cable Cat6 UTP 3ft. Longitud de cable: 0,9 m, Cable estándar: Cat6, Blindaje de cable: U/UTP (UTP), Conector 1: RJ-45, Conector 2: RJ-45, Género del conector: Macho/Macho, Contactos del conector chapado: Oro, Color del cable: Azul, Conector 2 RJ-45, Conector 1 RJ-45, Acorde RoHS Si, Contactos del conector chapado Oro, Blindaje de cable U/UTP (UTP), Estándares de red IEEE 802.3af,IEEE 802.3at, AWG calibre del cable 24, Connector gender Male connector/Male connector, Condiciones ambientales, Intervalo de temperatura operativa -10 - 60 °C, Detalles técnicos: Color del cable Azul | Pieza | panduit | UTP28SP3BU
3 | 1 | Extension, Recubierta de PVC autoextinguible, aunque no tienen conectividad a tierra, su diseño permite conectar hasta 3 clavijas aterrizadas, Contacto con 3 receptáculos polarizados, Color: Naranja, Longitud: 20 m, Calibre: 16 AWG, Tensión: 127 V, Frecuencia: 60 Hz, Corriente: 10 A, Temperatura máxima de operación: 60°C, Tipo de empaque: Porta extensión. USOS Ideal para conectar herramientas y equipos con motores eléctricos que requieren mayor corriente a energía que los aparatos domésticos | Pieza | Volteck | ER-20X16
4 | 5 | Paquete de 2 Baterias de 9 volts, Tamaño 1 battery, Tipo de celda de batería ‎Litio Ion, Longitud ‎9.6 cm., Ancho ‎9 cm., Altura ‎1.8 cm., dimensiones del producto 9.6 x 9 x 1.8 cm, 1000mah Li Ion batería Recargable USB baterías de Litio. | Paquete | ‎JLNG | ‎9868200856190
5 | 7 | Estuche con 300 cinchos sujetacable de nylon de colores: -100 piezas de cinchos color blanco de 0.24 x 10 cm, con fuerza de tensión de 8 kg; - 25 piezas de cinchos color rojo de 0,24 x 10 cm, con fuerza de tensión de 8 kg; - 25 piezas de cinchos color amarillo de 0,24 x 10 cm, con fuerza de tensión de 8 kg; - 25 piezas de cinchos color azul de 0,24 x 10 cm, con fuerza de tensión de 8 kg; - 25 piezas de cinchos color verde de 0,24 x 10 cm, con fuerza de tensión de 8 kg; 50 piezas de chinchos color blanco de 0,32 x 20 cm, con fuerza de tensión de 18 kg; - 25 piezas de chinchos color rojo de 0,32 x 20 cm, con fuerza de tensión de 18 kg; - 25 piezas de chinchos color azul de 0,32 x 20 cm, con fuerza de tensión de 18 kg. | Paquete | Volteck | TY300
6 | 10 | Aire comprimido removedor de polvo de 360°, utiliza gas seco ultra filtrado, Volumen 660 ml., Tipo de producto, Equipment cleansing air pressure cleaner, Color del producto azul, Color blanco | Pieza | steren | AEROJET360
7 | 10 | Grapa para cable redondo, 16 mm, blanca, bolsa con 20 piezas Grapas curvas para instalación de cables de 16mm. Fabricadas en polietileno, Para cables coaxiales o cables redondos, Formada por un arco y clavo en fijación para fijar y guiar cable sobre paredes o muros, color blanco | Paquete | Volteck | GCU-16B
8 | 10 | Cable espiral plug a plug RJ9 de 1m., para auricular telefónico, con 2 conectores macho (plug) de 4 hilos, para auricular. Mide 1 m. y es de color negro. | Pieza | sterem | 302-007n
9 | 70 | Cable Cat6 UTP 10ft. Longitud de cable: 3,05 m, Cable estándar: Cat6, Blindaje de cable: U/UTP (UTP), Conector 1: RJ-45, Conector 2: RJ-45, Género del conector: Macho/Macho, Contactos del conector chapado: Oro, Color del cable: Azul, Conector 2 RJ-45, Conector 1 RJ-45, Acorde RoHS Si, Contactos del conector chapado Oro, Blindaje de cable U/UTP (UTP), Estándares de red IEEE 802.3af,IEEE 802.3at, AWG calibre del cable 24, Connector gender Male connector/Male connector, Condiciones ambientales, Intervalo de temperatura operativa -10 - 60 °C, Detalles técnicos Color del cable Azul | Pieza | panduit | UTPSP10BUY
10 | 10 | Cinta de ductos para uso profecional Largo 5480 cm, Ancho 4.8 cm, Profundidad.1 cm, Diámetro 14.3 cm, Material Plástico, Color Gris, Acabado Mate, Peso .567 kg., Garantía proveedor 90, Capacidad / tamaño 48 mm x 54.8 m, No. de piezas 1, Tipo Cinta, Accesorios No Alto 5480, Uso Sella ductos, Tipo de superficie, Ductos Tamaño 54.8 m. | Pieza | 3m | 1260A
11 | 30 | Cinta de aislar 18 mts x 19mm, color negra, la Cinta está fabricada en material de polivinilo negro, tiene un grosor de 1.9 cm (19 mm) x un largo de 1800 cm (18 m) | Pieza | nitto | 345007
12 | 10 | Pila recargable marca steren modelo bat-9 rnm Voltaje: 9 Vcc Capacidad nominal 200 mAh Composición de Níquel-Metal Dimensiones: 4.8 cm de alto x 2.6 cm de ancho x 1.7 cm de espesor | Pieza | sterem | BAT-NM-9V
13 | 25 | Resistol no mas clavos adhesivo de montaje fuerte y facil, tubo de 350 gr., Acabado Mate, Accesorios No incluye, Alto 29 cm, Ancho 5 cm Antihongos, No Aplicación en húmedo, No Capacidad / tamaño 353 gr., Color Blanco, Consistencia Pasta, Diámetro 0, Ecológico Sí, Especialidad Multimaterial, Espesor 0 mm. | Pieza | resistol | 2052479
14 | 5 | Brocha super fina, pelo de camello, 2 pulgadas, Largo 5.1 cm., Ancho 1 cm., Profundidad 1 cm., Diámetro 0 cm., Espesor 0 mm, Material Pelo natural, Color Café, Acabado Brillante, Peso 0.25 kg Garantía proveedor 0, Capacidad / tamaño 2 pulgadas. | Pieza | byp | BCA0120
15 | 100 | Caja de pared universal de dos piezas con cinta adhesiva, para montaje de placas de pared universales. Uso con canaletas Pan-Way T45 o LD., Material: PVC Auto-extinguible, Dimensiones: 5 x 3.26 x 1.62in (127.1 x 82.7 x 41.1 mm), Salidas de Tubería: 1/2, 3/4 o 1in, color: blanco mate | Pieza | panduit | JB3510IW-A
16 | 25 | Canaleta blanca de PVC auto extinguible, sin división, 20 x 10 mm, tramo de 6 pies, con cinta adhesiva Para uso en instalaciones eléctricas y de cableado estructurado, Color blanco, Peso del canal, base y tapa: 0.174 kg., Dimensiones: 20 x 10 x 1.8288 mm., cuenta con un área interna de 130 mm2 , Temperatura de trabajo -20ºc a +85ºc., Resistencia a la humedad y atmósfera corrosiva, alta rigidez dieléctrica, Cumple con los requerimientos, de la norma NOM-001-SEDE-2005 | Pieza | THORSMAN | TMK-1020-SD-CC
17 | 150 | Canaleta de pvc rigido antiflama, con adhesivo de alta calidad, de 2 m de largo, diseniada para proteger cableado o alambrado en instalaciones electricas, de voz o datos, en color blanco. se utiliza para cables de 10 x 20 mm. | Pieza | SCHNEIDER ELECTRIC | DXN10051
18 | 6 | Caja de canaleta con 20 pzas, para uso en instalaciones eléctricas y de cableado estructurado, Color blanco, Peso del canal, base y tapa: 0.174 kg. Dimensiones: 20 x 10 x 2500mm., Cuenta con un área interna de 130 mm2, Temperatura de trabajo -20ºc a +85ºc., Resistencia a la humedad y atmósfera corrosiva.Alta rigidez dieléctrica, Cumple con los requerimientos de la norma NOM-001-SEDE-2005, Certificado en CSA | Caja | THORSMAN | THTMK1020SD
19 | 25 | Caja de 100 pijas multiusos #8x1 1/2", Medida: 8 Largo: 1-1/2" (38.1 mm) Número de piezas: 100 Tipo de empaque: Bolsa Usos Para trabajos en paneles de yeso, madera, aglomerados, etcétera | Caja | FIERO | 44345
20 | 25 | Paquete de 100 taquetes de plástico para intemperie 8x1/4" color blanco, Largo 3.5 cm, Ancho .6 cm, Profundidad .6 cm., Espesor - mm., Material Plástico Color Gris, Acabado Mate Peso .001 kg, Garantía proveedor 90 días en tienda, No. de piezas 100 Tipo Taquete Alto 3.5 | Caja | the home depot | 376280
21 | 200 | Módulo Jack de cobre, Azul, Nivel de desempeño: Categoría 6, Estilo de terminación: TG, Tipo de módulo: Mini-Com®, Tipo de jack: RJ45, Cumple ANSI/TIA-1096-A con los contactos chapados con 50 micro pulgadas de oro para un rendimiento superior, Cumple con IEC 60603-7 y 60512-9-001, Clasificado para 2500 ciclos con IEE, 802.3af / 802.3at y 802.3bt tipo 3 y tipo 4. Admite alimentación a través de HDBaseT de hasta 100 Watts, Temperatura de operación: -10ºC a 65ºC | Pieza | panduit | cj688tgbu
22 | 22 | Bobina de cable utp cat. 6 de 305 mts de longitud, Rendimiento eléctrico: Rendimiento certificado hasta 100 metros. Conductor: Cobre sólido 24 AWG aislado con polímero HDPE. Recubrimiento: PVC. Clasificación de flama: UL 1685. Diámetro: 5.6 mm (0.222") nominal. Peso: 12 kg/305m (26 lbs./1000 ft.).Tensión de instalación: 110N (25lbf) máximo. Clasificación de temperatura: 0 a 50°C (32°F a 122°F) en instalación; -20° a 60°C (14° a 140°F) en operación. Frecuencia: 250 Mhz. | Pieza | panduit | NUC6C04IG-C
23 | 30 | paquete de 100 conectores, uso para cable sólido, conectores rj45, color transparente, longitud na, compatibilidad, cat6 solido garantía plug rj45 cat6 solido utp bote 100 pzas oro 15-micras. | Paquete | INTELLINET | 503006
24 | 50 | Placa frontal, No. de puertos, 1 Sub Marca, Pan-Nettie, Tipo de módulo Mini-Com, Material ABS, Color Blanco, Tipo de etiqueta, Bolsillo para etiqueta Outlet Orientation Plano, Ancho (Pulg) 2.75, Ancho (mm) 69.85, Profundidad (Pulg) 0.83, Profundidad (mm) 21.08, Altura total (Pulg) 4.5, Altura total (mm) 114.3, Gang Opening Type Banda única, Orientación del montaje, Vertical | Pieza | panduit | CFPE1WHY
25 | 25 | Placa frontal, No. de puertos 2 Sub Marca, Pan-Nettie, Tipo de módulo Mini-Com, Material ABS, Color Blanco, Tipo de etiqueta, Bolsillo para etiqueta Outlet Orientation Plano, Ancho (Pulg) 2.75, Ancho (mm) 69.85, Profundidad (Pulg) 0.83, Profundidad (mm) 21.08, Altura total (Pulg) 4.5, Altura total (mm) 114.3, Gang Opening Type Banda única, Orientación del montaje, Vertical | Pieza | panduit | CFPE2WHY
26 | 20 | Placa frontal, No. de puertos 4 Sub Marca, Pan-Nettie, Tipo de módulo Mini-Com, Material ABS, Color Blanco, Tipo de etiqueta, Bolsillo para etiqueta Outlet Orientation Plano, Ancho (Pulg) 2.75, Ancho (mm) 69.85, Profundidad (Pulg) 0.83, Profundidad (mm) 21.08, Altura total (Pulg) 4.5, Altura total (mm) 114.3, Gang Opening Type Banda única, Orientación del montaje, Vertical | Pieza | panduit | CFPE4WHY
27 | 10 | Chaleco tipo brigadista color marino reflejante naranja | Pieza | uniformes caballero | Elite
28 | 12 | Guantes sin dedos AutoZone, negro, tamaño grande, Weight 18.74lbs, Aplicación, Unisex, Asa, XXX grande, Negro | Pieza | autozone | 977392
29 | 2 | Nylon elástico, recubiertos con poliuretano, Máxima sensibilidad para manipulaciones delicadas, Resistentes a la abrasión, Para mecánica, Lavables, Talla: Chica | Pieza | truper | 13291
30 | 12 | Guantes Nylon elástico, recubiertos con poliuretano, Máxima sensibilidad para manipulaciones delicadas, Resistentes a la abrasión, Para mecánica, Lavables, Talla: Mediana | Pieza | truper | 13290
31 | 5 | sombrero cubre nuca 100% poliéster. banda con evaporación avanzada, cordón y plástico de protección trasero | Pieza | ryrtex | legendario
32 | 10 | Lentes de seguridad, mica gris, Vision, Mica 100% de policarbonato con protección UV, antirayadura y antimpactos, Puente nasal suave, Patillas ajustables, Útiles en la industria, construcción, taller y reparaciones domésticas. | Pieza | truper | 14302
33 | 4 | Botas industriales, Color: Marrón, Modelo:Botin, Tipo de cierre: Cordones, con puntera de acero, Género: Hombres, Modelo antibacteriano: Material de suela: Otros Material de la parte superior: Piel | Pieza | Vallen | PC-17-42C7CC
34 | 3 | Juego de 5 desarmadores mango de acetato, Dureza de barras 54 HRc, Empaque individual Tarjeta, Inner 6, Master 54, Pallet 648, 1 Desarmador de cruz de 3/16" x 6" (4.7x152mm), 1 Desarmador de cruz de 1/4" x 4" (6.3x101mm), 1 Desarmador plano de 1/4" x 6" (6.3x152mm), 1 Desarmador plano de 3/16" x 4" (4.7x101mm), 1 Desarmador Cabinet 3/16" x 4" (4.7x101mm). | Pieza | truper | 14137
35 | 3 | Juego de 20 llaves extra largas combinadas pulidas mixtas, Color Plateado, País de Origen, México Largo del Producto Armado 36 cm., Altura del Producto Armado, 33 cm Contenido del empaque 1/4" 8 mm 5/16" 9 mm 3/8" 10 mm 7/16" 11 mm 1/2" 12 mm 9/16" 13mm 5/8" 14 mm 11/16" 15mm 3/4" 17mm 7/8" 18 mm Ancho del Producto Armado 16 cm Gama Color Transparente Peso del Producto Armado1 kg. | Pieza | truper | JC-20PM
36 | 5 | Broca para concreto medida 1" x 18" Material Carburo, Diámetro 1", Diámetro del vástago 0.0, Largo de estriado 16.0, Largo de uso 16", Longitud 18.0", Longitud global 18.0 | Pieza | Bosch | HC2167
37 | 8 | Pinza profesional para micro corte, Dimensiones: Ancho máximo entre los brazos 52 mm (pinza cerrada), largo máximo 130 mm (de la punta al mango), Altura máxima del mango 15 mm | Pieza | sterem | her-140
38 | 6 | Pinzas Pelacables/Terminación Telemaster™ para los conectores modulares RJ-11/12/14 (6 posiciones-1/2/3 pares) y RJ-45 (8 posiciones-4 pares). La herramienta multifunción para cables redondos de voz/datos corta, pela y comprime (crimp), Tipo De Empaque, ET 1: Agarraderas de bordes redondeados y texturizados, ET 2: La pestaña de bloqueo mantiene la herramienta en una posición cerrada cuando no está en uso ET 3: Marco de acero para mayor durabilidad # SIA. | Pieza | ideal | 30-496
39 | 1 | Guía jala cables, Calibre de alambre 1-1/16 x 1/8 de acero sae 1045, Riel que permite el manejo en ambas direcciones. Inicio de guía con mayor dimensión, Punto de verificación, que permite comprobar la cantidad de guía utilizada, DIÁMETRO DE RIEL 304 MM, LONGITUD MÁXIMA 60 M. | Pieza | urrea | gj60
40 | 3 | Medidor de distancia, Largo 15.4 cm, Ancho 6.2 cm, Profundidad 12.4 cm, Diámetro 12.4 cm, Espesor 12.4 mm, Material, Poliamida, Color Azul, Acabado, Poliamida, Peso 0.4 kg, Unidad de medida Metros, Uso batería, tipo de batería, Aaa, Duración de la batería Pendente uso hrsm, No. de piezas 1, Tipo de sistema Láser, Tipo Telemetro. | Pieza | boch | 601072900
41 | 10 | Jumper monomodo duplex LC-LC de 3m de longitud, Tipo de cubierta riser, plemum y cero halógeno (LSZH), Tipo de pulido UPC (Ultra contacto físico), APC (Contacto físico angulado 8º), Excelente rendimiento óptico IL ≤ 0.20 dB, S D0010 = 1 m, 0100 =10 m, 1000 =100 m, RI PL ZH 1.2 mm, 1.6 mm, 2 mm, 3 mm, 0123X No. de hilos YYYY, Cubierta Ø del Cable, Simplex, Dúplex, Riser, Plenum, Cero Halógeno, FIBRA BEND RADIUS, CONFIGURACIÓN: OPJULCULCU09XYYYYZZW G657A1 G657A2, Menor pérdida por curvatura monomodo Bend Radius, G657A1 y G657A2 ofrece una baja atenuación, Cantidad de hilos simplex/Dúplex, Tipo de conector, LC/LC, SC/SC, FC/FC, MU/E2000, angulado 8º, Tipo de fibra monomodo Bend Radius | Pieza | optronis | OPJULCULCU09D0030RI2
42 | 200 | Manga de empalme 60mm, Diamentro despues de la contracción (mm) 2.9 mm, Diámentro interno 1.3 mm, Diámetro de la guía (mm), 1.4 m, longitud de guía 55 mm | Pieza | optronics | OPHESL60
43 | 50 | Remate preformado de aluminio para cable ADSS 10.9-11.9 mm esta hecho con alambres helicoidales, sujeción de cables exteriores dieléctricos tipo ADSS, Material Aluminio Dimensiones de remate (Tolerancia ±10%), A= 559 mm, B= 770 mm, Diámetro del alambre (±5%) C= 0.105”, Resistencia 10,000 N. | Pieza | optronics | OPHARPALSA109119
44 | 500 | Cable de fibra optica exterior armado dielectrico, 06 Fibras 50/125 ,1310, Dimensiones 1310 (mm) Peso 126 (kg/km), 1120, Referencia F | Metro | optronics | OPCFOCE50AD06PPSS
45 | 10 | Caja de empalme 48 fibras, normas UL 666 y Telcordia GR-771, puertas 2, diametro minimo del cable 8mm, diametro mx cable 14m, peso 15, tipo hermetico LOCK-TAPE, dimension 90mm Ax 200mm Hx 280mm L. | Pieza | optronics | OPCEH048
46 | 20 | Toallitas húmedas en alcohol isopropílico Paq. (15 pzs), dimension individual 75.00 mm*60.00 mm, temperatura -+10 ¦C, humedad 5 % -90 %, resistencia: material abrasivo, humedad, solvente | Paquete | optronics | OPMITSEC
47 | 1000 | Fibra óptica exterior, cable exterior dielectrico ADSS Semiseco, Monomodo span 100m, 24 hilos, tubo holgado, material PP(polipropileno), gel fibras por tubo 12, diametro 2.5. | Metro | optronics | OPCFOCE09SA24B3B
48 | 3 | Kit de 2 memorias ddr3 de 4 gb cada una para equipo hp, workstation, modelo z200, número de producto xx645la#abm. | Pieza | Kingston | xx645la#abm
49 | 1 | Memoria RAM para Lenovo Ideapad 330S-14ASTCrucial 16GB DDR4-2666 SODIMM, CT16G4SFD8266, ID de configuración: CT12663535DDR4 PC4-21300 ? CL=19 ? Dual Ranked ? x8 based ? Unbuffered ? NON-ECC ? DDR4-2666 ? 1.2V ? 2048Meg x 64 | Pieza | Kingston | CT16G4SFD8266
50 | 4 | Cable serial port- dvi para equipo de cómputo hpz230 n/s 2ua5161r6k, numero de producto e2b14lt#abm | Pieza | Tripp Lite | P566-020
51 | 1 | Adaptador DVI-D a VGA | Pieza | Kingwin | ADP-04
52 | 1 | Procesador Intel Xeon X3470 a 2,93 GHz, 95 W, 8 MB de caché, memoria a 1333, cuatro núcleos para workstation z200, número de producto xx645la#abm.220898,NS 2UA04902GW 213046 | Pieza | Intel | Xeon X3470
53 | 1 | Procesador intel core i5-670 3.46 ghz, 73 w, 4mb cache, 1333 memory, dual-core, ht, turbo para equipo hp, workstation, modelo z200, número de producto lk660la#abm. | Pieza | Intel | Core i5-670
54 | 3 | Unidad de disco duro SATA de 1000 gb (1 tb) a 7200 rpm, 3 gb/s, 3,5 pulgadas para workstation z200NS 2UA04902GW220898 213046 | Pieza | Western Digital WD | 2UA04902GW220898 213046
55 | 1 | Tarjeta madre para equipo de cómputo hpz230 n/s 2ua5161r6m, numero de producto e2b14lt#abm | Pieza | HP | Intel C226 698114-001 697895-001/002, ATX
56 | 1 | Tarjeta madre, número de producto 417795-004 de equipo hp, workstation, modelo z200, número de producto xx645la#abm. 220898 | Pieza | HP | SP#506285-001 AS#503397-001, Intel PCH 3450
57 | 3 | Suministro de cartucho RBC7 formado de 2 baterías 12V-17Ah para SUA1000XL y SUA1500 | Pieza | APC / CSB | RBC7
58 | 1 | Suministro de cartucho RBC24 formado de 4 baterías 12V-9Ah para SUA1500RM2U | Pieza | APC / CSB | RBC24
59 | 1 | Suministro de cartucho RBC43 formado de 8 baterías 12V-54Ah para SUA3000RM2U | Pieza | APC / CSB | RBC43
60 | 1 | Suministro de cartucho RCBC123 formado de 2 baterías 12V-9Ah para PRO1000 | Pieza | APC / CSB | RCBC123
61 | 1 | Suministro de cartucho BBC24-SLT formado de 2 baterías 12V-9Ah para AGOM4768 | Pieza | APC / CSB | BBC24-SLT
62 | 1 | Suministro de cartucho RBC6 formado de 2 baterías 12V-12Ah para SUA1000 | Pieza | APC / CSB | RBC6
63 | 7 | Suministro de cartucho RBC55 formado de 4 baterías 12V-17Ah para SUA3000XL y SUA2200 | Pieza | APC / CSB | RBC55
64 | 1 | MANTENIMIENTO A UN CONMUTADOR TELEFONICO DEFINITY MARCA AVAYA CAPACIDAD 500 EXTENSIONES Y 60 TRONCALES Y EQUIPOS MULTILÍNEA PARTNER MARCA AVAYA SERVICIO DE MANTENIMIENTO TELEFÓNICO PREVENTIVO Y CORRECTIVO. INCLUYE.- REVISIÓN DE HARDWARE Y SOFTWARE. REVISIÓN Y MEDIDAS DE VOLTAJES EXTERNOS E INTERNOS. REVISIÓN DEL SISTEMA OPERATIVO Y CONFIGURACIÓN GENERAL DEL SISTEMA. LIMPIEZA DE TARJETAS ELECTRÓNICAS, LIMPIEZA DE GABINETES INTERNA Y EXTERNA, LIMPIEZA DE CABLES DE CONEXIÓN. ACTUALIZACIÓN Y DOCUMENTACIÓN DE LA MEMORIA TÉCNICA. ANÁLISIS PRUEBAS Y DIAGNÓSTICOS A LAS PARTES ELECTRÓNICAS. GARANTÍA DE 3 MESES EN LOS TRABAJOS REALIZADOS. NO INCLUYE REFACCIONES | Servicio | AVAYA | MERLIN LEGEND
65 | 2 | Pintado de la torre con colores de balizamiento autorizados por la CENEAM (naranja y blanco) - Reajuste de arriostres y tornillería - Sustitución de tornilleria dañada - Colocación de cabezal de retenida faltante - Revisión y puesta en operación de sistema de baliza (cambio de lámparas, revisión y sustitución de fotocontrolador dañado) - Impermeabilizado de plancha de mástil de 3 metros. Incluye materiales, mano de obra, equipo de seguridad, transportación, maniobras y herramienta, Abasolo y CEUNI | Servicio | N/A | TZ30
66 | 1 | Servicio de Mantenimiento Preventivo UPS marca APC modelo SURT10000XLT Serie QS1143350212. inv. 224053 | Servicio | APC | SURT10000XLT
67 | 1 | Servicio de Mantenimiento Preventivo UPS marca APC modelo SY40K40F Serie PD1343150041. | Servicio | APC | SY40K40F
68 | 5 | Suministro y reemplazo de baterías internas de Banco Externo de UPS de 10 KVA marca APC modelo SURT192XLBP (4) y banco de UPS de 10 KVA marca APC modelo SURT10000XLT. Baterias CBS, HR121WF2, CAP 12V 21W | Pieza | APC / CSB | HR121WF2 CAP 12V 21W