## Técnico
Universidad Autónoma del Estado de Hidalgo
LICITACIÓN PÚBLICA NACIONAL LA-913014998-E37-2021
Adquisición de materiales de tecnologías de la información y telecomunicaciones
A través de la Comisión Gasto-Financiamiento
Instalada como Comité De Adquisiciones, Arrendamientos y Servicios
Pachuca de Soto, Hgo., a de diciembre del 2021
Empresa
Licitación
Representante Legal
RFC
Partida | Cantidad | Descripción | Unidad de Medida
1 | 40 | Bobina de Cable UTP 305 m. de Cobre, NetKey, Gris Claro, Categoría 6 (24 AWG), 1000Mbps, PVC (CM), de 4 pares, Aplicaciones Power over Ethernet IEEE 802.3af y 802.3at. Información técnica: Rendimiento eléctrico: Rendimiento certificado hasta 100 metros. Color: Gris. Conductor: Cobre sólido 24 AWG aislado con polímero HDPE. Recubrimiento: PVC. Clasificación de flama: UL 1685. Diámetro: 5.6 mm (0.222") nominal. Peso: 12 kg/305m (26 lbs./1000 ft.). Tensión de instalación: 110N (25lbf) máximo. Clasificación de temperatura: 0 a 50°C (32°F a 122°F) en instalación; -20° a 60°C (14° a 140°F) en operación. Frecuencia: 250 Mhz Marca: Panduit, Modelo:NUC6C04IG-C | Caja
2 | 262 | Jack hembra para cableado estructurado cat. 6,color azul, estilo TG de 8 cables, categoría 6, Tipo de material ‎Carcasa de ABS, marca: panduit, modelo:cj688tgbu | Pieza
3 | 131 | Tipo: Placa de pared vertical Estilo: Plano Color: Blanco Material: ABS Tipo de etiqueta: Etiqueta y cubierta No. de espacios para módulo: 1 No. de puertos: 1 Montaje: Vertical Tipo de módulo: Mini-Com Dimensiones: 69.8 x 114.3 mm (2.75 x 4.5 pulg.) Cumple con: RoHS, Marca: Panduit, Modelo:CFPE2WHY | Pieza
4 | 2 | PLUG RJ45 CAT6 MULTIFILAR UTP BOTE 100 PZAS ORO 15-MICRAS UTP, 2 puntas, para cable multifilar, 100 plugs en bote,Material Aislante: policarbonato catalogado UL 94V-2 Contactos: fósforo bronce, marca: INTELLINET, Modelo: 502344 | Pieza
5 | 131 | caja plastica tmk, color blanco de pvc auto extinguible con fondo, incluye taquete ypija para su fijación, resistencia a la humedad y atmósfera corresiva, certificado en csa, cumple la norma ul 94 v0 y nom-001-sede-2005, marca: thorsman, modelo: 7900-02002 | Pieza
6 | 25 | CANALETA BLANCA DE PVC AUTO EXTINGUIBLE, SIN DIVISIÓN, 20 X 10 MM, TRAMO DE 6 PIES, CON CINTA ADHESIVA (5101-21262), Marca THORSMAN, Modelo TMK-1020-SD-CC | Pieza
7 | 131 | Cordón de parcheo de cobre UTP, 24 AWG, categoría 6A, 10 ft, azul, marca: Panduit, modelo:UTP6AX10BU | Pieza
8 | 6 | Adhesivo De Montaje Resistol No Mas Clavos Cartucho/353g Color: Blanco Apariencia: Pasta Suave Densidad: 1.03 -1.07 Materias Primas Básicas: Látex sintético, agua, espesantes y cargas funcionales. Características Físicas y Químicas: Contenido de sólidos: 66.4% Viscosidad: 2, 000, 000 mPa*s, Marca: Recistol Modelo: No Más Clavos Fuerte y Fácil | Pieza
9 | 1 | Pijas de acero pavonado, multiusos 1", 38 mm contiene 6 bolsas con 100 pijas . marca: Fiero Modelo: Pij-838 | Caja
TOTAL DE LA PROPUESTA:
NUMERO DE PARTIDAS COTIZADAS:
CONDICIONES DE PAGO:
VIGENCIA DE COTIZACION:
CONDICIONES :
PLAZO DE ENTREGA:
GARANTIA DE LOS BIENES:
LUGAR DE ENTREGA:
ATENTAMENTE