## TÉCNICO
Universidad Autónoma del Estado de Hidalgo
Anexo Técnico
Adquisición de equipo y maquinaria para mantenimiento
Partida | Id del articulo | Objeto del Gasto | Cantidad | Descripción del bien | Unidad de medida
1 | 18723 | 5610 | 1 | Tractopodador 42 pulgadas Motor: Briggs & Stratton Potencia: 17.5 HP Cilindrada: 500 CC, Diámetro de corte: 42 Doble Cuchilla con descarga lateral derecha Capacidad del tanque de combustible: 1.5 Gal. Asiento: Ajustable de espalda baja, 7 Velocidades, 5 posiciones de altura de corte, Llantas delanteras: 15x6, Llantas traseras 20x8. Que incluya primer servicio de mantenimiento preventivo anual y capacitación en la entrega al personal con su certificación. | Pieza
2 | 16096 | 5630 | 3 | Compresor de aire 1 Etapa 0.5 HP 40 lt | Pieza
3 | 16111 | 5630 | 1 | Cortadora para concreto de 14 a 20 Tka-fs 450 | Pieza
4 | 16125 | 5630 | 2 | Escalera de extensión de fibra de virdio uso industrial 977 cm | Pieza
5 | 17263 | 5670 | 1 | Cortasetos cuchilla de 25” y potencia de 1.0 hp Long. De corte (cm): 60 Cilindrada(cm3): 27.2 Potencia (kW/HP): 0.75/1.0 Peso(KG): 5.0 Nivel de presión acústica (dB(A)): 97 Nivel de potencia acústica(dB(A)):10 Vibraciones izquierda/derecha(m/s2): 10.0/9.0 Longitud total(cm): 110 Numero de ciclos por minuto(rpm): 3.800 Distancia entre dientes(mm): 30 Sistema antivibración ElastoStart Sistema de filtro de aire de larga duración. Que incluya primer servicio de mantenimiento preventivo anual y capacitación en la entrega al personal con su certificación. | Pieza
6 | 15928 | 5670 | 3 | Combo de taladro percutor y atornillador + atornillador de impacto | Paquete
7 | 25500 | 5670 | 1 | Cortasetos cuchilla de 25” y potencia de 1.0 hp Long. De corte (cm): 60 Cilindrada(cm3): 27.2 Potencia (kW/HP): 0.75/1.0 Peso(KG): 5.0 Nivel de presión acústica (dB(A)): 97 Nivel de potencia acústica(dB(A)):10 Vibraciones izquierda/derecha(m/s2): 10.0/9.0 Longitud total(cm): 110 Numero de ciclos por minuto(rpm): 3.800 Distancia entre dientes(mm): 30 Sistema antivibración ElastoStart Sistema de filtro de aire de larga duración. Que incluya primer servicio de mantenimiento preventivo anual y capacitación en la entrega al personal con su certificación. | Pieza
8 | 25500 | 5670 | 2 | Cortasetos cuchilla de 25” y potencia de 1.0 hp Long. De corte (cm): 60 Cilindrada(cm3): 27.2 Potencia (kW/HP): 0.75/1.0 Peso(KG): 5.0 Nivel de presión acústica (dB(A)): 97 Nivel de potencia acústica(dB(A)):10 Vibraciones izquierda/derecha(m/s2): 10.0/9.0 Longitud total(cm): 110 Numero de ciclos por minuto(rpm): 3.800 Distancia entre dientes(mm): 30 Sistema antivibración ElastoStart Sistema de filtro de aire de larga duración. Que incluya primer servicio de mantenimiento preventivo anual y capacitación en la entrega al personal con su certificación. | Pieza
9 | 25500 | 5670 | 5 | Cortasetos cuchilla de 25” y potencia de 1.0 hp Long. De corte (cm): 60 Cilindrada(cm3): 27.2 Potencia (kW/HP): 0.75/1.0 Peso(KG): 5.0 Nivel de presión acústica (dB(A)): 97 Nivel de potencia acústica(dB(A)):10 Vibraciones izquierda/derecha(m/s2): 10.0/9.0 Longitud total(cm): 110 Numero de ciclos por minuto(rpm): 3.800 Distancia entre dientes(mm): 30 Sistema antivibración ElastoStart Sistema de filtro de aire de larga duración. Que incluya primer servicio de mantenimiento preventivo anual y capacitación en la entrega al personal con su certificación. | Pieza
10 | 24047 | 5670 | 26 | Desmalezadora potencia de 2.2hp, herramienta de corte trimmer 25-2 y cuchilla de 3 puntos Cilindrada(cm3): 40.2 Potencia (Kw/hp): 1.6/2.2 Peso (Kg): 6.3 Nivel de presión acústica (Db(A)): 98 Nivel de potencia acústica (Db(A)): 110 Valor de vibración izquierda /derecha 8m/s2): 5.9/3.0 Long. Total, sin herramienta de corte (cm): 177 Herramienta de corte estándar: Disco corta hierbas 230-2 Capacidad de depósito(l): 0.64 Eje de transmisión en el tubo: rígido Sistema antivibración: 1 Punto Empuñadora multifuncional Manillar abierto Ajuste de manillar sin herramientas Arnes de trasporte. Que incluya primer servicio de mantenimiento preventivo anual y capacitación en la entrega al personal con su certificación. | Pieza
11 | 24047 | 5670 | 2 | Desmalezadora potencia de 2.2hp, herramienta de corte trimmer 25-2 y cuchilla de 3 puntos Cilindrada(cm3): 40.2 Potencia (Kw/hp): 1.6/2.2 Peso (Kg): 6.3 Nivel de presión acústica (Db(A)): 98 Nivel de potencia acústica (Db(A)): 110 Valor de vibración izquierda /derecha 8m/s2): 5.9/3.0 Long. Total, sin herramienta de corte (cm): 177 Herramienta de corte estándar: Disco corta hierbas 230-2 Capacidad de depósito(l): 0.64 Eje de transmisión en el tubo: rígido Sistema antivibración: 1 Punto Empuñadora multifuncional Manillar abierto Ajuste de manillar sin herramientas Arnes de trasporte. Que incluya primer servicio de mantenimiento preventivo anual y capacitación en la entrega al personal con su certificación. | Pieza
12 | 24047 | 5670 | 1 | Desmalezadora potencia de 2.2hp, herramienta de corte trimmer 25-2 y cuchilla de 3 puntos Cilindrada(cm3): 40.2 Potencia (Kw/hp): 1.6/2.2 Peso (Kg): 6.3 Nivel de presión acústica (Db(A)): 98 Nivel de potencia acústica (Db(A)): 110 Valor de vibración izquierda /derecha 8m/s2): 5.9/3.0 Long. Total, sin herramienta de corte (cm): 177 Herramienta de corte estándar: Disco corta hierbas 230-2 Capacidad de depósito(l): 0.64 Eje de transmisión en el tubo: rígido Sistema antivibración: 1 Punto Empuñadora multifuncional Manillar abierto Ajuste de manillar sin herramientas Arnes de trasporte. Que incluya primer servicio de mantenimiento preventivo anual y capacitación en la entrega al personal con su certificación. | Pieza
13 | 16152 | 5670 | 1 | ESCALERA DE TIJERA DE 5 METROS | Pieza
14 | 25533 | 5670 | 1 | Fumigadora potencia 3.9hp capacidad del deposito 14 l. equipo tasa 0 | Pieza
15 | 25501 | 5670 | 1 | Hidrolavadora Husqvarna Pw3300 BS 250 Cc 3300 Psi 12.1 Lpm Boquillas Rocío 5 (Detergente,0°,15°,25°,40°) Dep Detergente 2 Long Manguera 15.2 M | Pieza
16 | 25502 | 5670 | 1 | Motobomba , agua sucia, modelo YP30-T, 296 cc, 5.8 KW/hr, 7.9 hp, 1350 lt/min, 62.5 kg de succión. | Pieza
17 | 16159 | 5670 | 1 | Motosierra Altura de corte en extensión 4 metros potencia de 1.4hp Motor 4-MIX Potencia 1.4 HP / 1.05 Kw Cilindrada 31.4 cm? Peso sin conjunto de corte 7.6 kg Longitud de corte 30 cm, 12 Paso de cadena 1/4 PICCO™ Longitud con vástago telescópico: Desde 2.8 hasta 3.9 m Capacidad del depósito de Combustible: 0.53 L Capacidad del depósito de Aceite :0.22 L. Que incluya primer servicio de mantenimiento preventivo y capacitación en la entrega al personal con su certificación. | Pieza
18 | 16212 | 5670 | 4 | Motosierra potencia de 3.1 hp barra y cadena de 20 Cilindrada(cm3): 45.4 Potencia (kw/hp): 2.3/3.1Peso (KG): 4.6 Relación peso/ potencia (kg/kw): 2.0 Nivel de presión acústica db(a)): 101 Nivel de potencia acústica db(a)): 114 Valor de vibración izquierda/derecha(m/s2): 5.7/6.8. Que incluya primer servicio de mantenimiento preventivo anual y capacitación en la entrega al personal con su certificación. | Pieza
19 | 16212 | 5670 | 8 | Motosierra potencia de 3.1 hp barra y cadena de 20 Cilindrada(cm3): 45.4 Potencia (kw/hp): 2.3/3.1Peso (KG): 4.6 Relación peso/ potencia (kg/kw): 2.0 Nivel de presión acústica db(a)): 101 Nivel de potencia acústica db(a)): 114 Valor de vibración izquierda/derecha(m/s2): 5.7/6.8. Que incluya primer servicio de mantenimiento preventivo anual y capacitación en la entrega al personal con su certificación. | Pieza
20 | 16212 | 5670 | 1 | Motosierra potencia de 3.1 hp barra y cadena de 20 Cilindrada(cm3): 45.4 Potencia (kw/hp): 2.3/3.1Peso (KG): 4.6 Relación peso/ potencia (kg/kw): 2.0 Nivel de presión acústica db(a)): 101 Nivel de potencia acústica db(a)): 114 Valor de vibración izquierda/derecha(m/s2): 5.7/6.8. Que incluya primer servicio de mantenimiento preventivo anual y capacitación en la entrega al personal con su certificación. | Pieza
21 | 18699 | 5670 | 4 | Podadora a gasolina motor: GCV170 potencia de 6.0 hp doble cuchilla y bolsa recolectora cuchilla: microcut twin blade material tolva: acero diámetro de corte: 21 altura de corte: 1 - 4 niveles de corte: 7 descarga: trasera bolsa: 67 litros llantas: 8 polietileno velocidad: 6.4km/h peso seco: 36kg maneral niveles de altura: 2 motor modelo gcv 170: -arranque: retráctil ahogador: automático capacidad de gasolina: 0.9 litros sistema de freno de cuchillas: freno en volante de motor. Que incluya primer servicio de mantenimiento preventivo anual ycapacitación en la entrega al personal con su certificación. | Pieza
22 | 18699 | 5670 | 1 | Podadora a gasolina motor: GCV170 potencia de 6.0 hp doble cuchilla y bolsa recolectora cuchilla: microcut twin blade material tolva: acero diámetro de corte: 21 altura de corte: 1 - 4 niveles de corte: 7 descarga: trasera bolsa: 67 litros llantas: 8 polietileno velocidad: 6.4km/h peso seco: 36kg maneral niveles de altura: 2 motor modelo gcv 170: -arranque: retráctil ahogador: automático capacidad de gasolina: 0.9 litros sistema de freno de cuchillas: freno en volante de motor. Que incluya primer servicio de mantenimiento preventivo anual ycapacitación en la entrega al personal con su certificación. | Pieza
23 | 15911 | 5670 | 1 | Soldadora inversora pro TIG/MMA 200A 110/22 | Pieza
24 | 25499 | 5670 | 1 | Sopladora potencia de 3.5 hp caudal de aire 900 m3/h Vibraciones derecha (m/s2): 1.3 Fuerza de soplado(N): 19 Velocidad de aire (m/s) con boquilla redonda: 80 Caudal de aire (m3/h) con boquilla redonda: 785 Velocidad máxima de aire (m/s) con boquilla redonda: 95 Caudal max. de aire (m3/h): 1.260. Que incluya primer servicio de mantenimiento preventivo anual y capacitación en la entrega al personal con su certificación. | Pieza
25 | 25499 | 5670 | 1 | Sopladora potencia de 3.5 hp caudal de aire 900 m3/h Vibraciones derecha (m/s2): 1.3 Fuerza de soplado(N): 19 Velocidad de aire (m/s) con boquilla redonda: 80 Caudal de aire (m3/h) con boquilla redonda: 785 Velocidad máxima de aire (m/s) con boquilla redonda: 95 Caudal max. de aire (m3/h): 1.260. Que incluya primer servicio de mantenimiento preventivo anual y capacitación en la entrega al personal con su certificación. | Pieza
26 | 25499 | 5670 | 5 | Sopladora potencia de 3.5 hp caudal de aire 900 m3/h Vibraciones derecha (m/s2): 1.3 Fuerza de soplado(N): 19 Velocidad de aire (m/s) con boquilla redonda: 80 Caudal de aire (m3/h) con boquilla redonda: 785 Velocidad máxima de aire (m/s) con boquilla redonda: 95 Caudal max. de aire (m3/h): 1.260. Que incluya primer servicio de mantenimiento preventivo anual y capacitación en la entrega al personal con su certificación. | Pieza
27 | 18723 | 5670 | 1 | Tractopodador 42 pulgadas Motor: Briggs & Stratton Potencia: 17.5 HP Cilindrada: 500 CC, Diámetro de corte: 42 Doble Cuchilla con descarga lateral derecha Capacidad del tanque de combustible: 1.5 Gal. Asiento: Ajustable de espalda baja, 7 Velocidades, 5 posiciones de altura de corte, Llantas delanteras: 15x6, Llantas traseras 20x8. Que incluya primer servicio de mantenimiento preventivo anual y capacitación en la entrega al personal con su certificación. | Pieza
28 | 16162 | 5670 | 2 | Trituradora de Ramas 8.0 HP tritura ramas con grosor de 2 Capacidad de corre de 2-1/2 , 2 hojas de acero cromo, llantas de 10 x 4 neumaticas, capaciadad de cilindros 250 Cc y su capacidad de combustible de 3.8lts. Que incluya primer servicio de mantenimiento preventivo anual y capacitación en la entrega al personal con su certificación. | Pieza
29 | - | - | 24 | Desmalezadora potencia de 2.2hp, herramienta de corte trimmer 25-2 y cuchilla de 3 puntos Cilindrada(cm3): 40.2 Potencia (Kw/hp): 1.6/2.2 Peso (Kg): 6.3 Nivel de presión acústica (Db(A)): 98 Nivel de potencia acústica (Db(A)): 110 Valor de vibración izquierda /derecha 8m/s2): 5.9/3.0 Long. Total, sin herramienta de corte (cm): 177 Herramienta de corte estándar: Disco corta hierbas 230-2 Capacidad de depósito(l): 0.64 Eje de transmisión en el tubo: rígido Sistema antivibración: 1 Punto Empuñadora multifuncional Manillar abierto Ajuste de manillar sin herramientas Arnes de trasporte. Que incluya primer servicio de mantenimiento preventivo anual y capacitación en la entrega al personal con su certificación. | Pieza
30 | - | - | 12 | Tractopodador 42 pulgadas Motor: Briggs & Stratton Potencia: 17.5 HP Cilindrada: 500 CC, Diámetro de corte: 42 Doble Cuchilla con descarga lateral derecha Capacidad del tanque de combustible: 1.5 Gal. Asiento: Ajustable de espalda baja, 7 Velocidades, 5 posiciones de altura de corte, Llantas delanteras: 15x6, Llantas traseras 20x8. Que incluya primer servicio de mantenimiento preventivo anual y capacitación en la entrega al personal con su certificación. | Pieza
31 | - | - | 18 | Cortasetos cuchilla de 25” y potencia de 1.0 hp Long. De corte (cm): 60 Cilindrada(cm3): 27.2 Potencia (kW/HP): 0.75/1.0 Peso(KG): 5.0 Nivel de presión acústica (dB(A)): 97 Nivel de potencia acústica(dB(A)):10 Vibraciones izquierda/derecha(m/s2): 10.0/9.0 Longitud total(cm): 110 Numero de ciclos por minuto(rpm): 3.800 Distancia entre dientes(mm): 30 Sistema antivibración ElastoStart Sistema de filtro de aire de larga duración. Que incluya primer servicio de mantenimiento preventivo anual y capacitación en la entrega al personal con su certificación. | Pieza
32 | - | - | 14 | Motosierra potencia de 3.1 hp barra y cadena de 20 Cilindrada(cm3): 45.4 Potencia (kw/hp): 2.3/3.1Peso (KG): 4.6 Relación peso/ potencia (kg/kw): 2.0 Nivel de presión acústica db(a)): 101 Nivel de potencia acústica db(a)): 114 Valor de vibración izquierda/derecha(m/s2): 5.7/6.8. Que incluya primer servicio de mantenimiento preventivo anual y capacitación en la entrega al personal con su certificación. | Pieza
33 | - | - | 11 | Motosierra Altura de corte en extensión 4 metros potencia de 1.4hp Motor 4-MIX Potencia 1.4 HP / 1.05 Kw Cilindrada 31.4 cm? Peso sin conjunto de corte 7.6 kg Longitud de corte 30 cm, 12 Paso de cadena 1/4 PICCO™ Longitud con vástago telescópico: Desde 2.8 hasta 3.9 m Capacidad del depósito de Combustible: 0.53 L Capacidad del depósito de Aceite :0.22 L. Que incluya primer servicio de mantenimiento preventivo y capacitación en la entrega al personal con su certificación. | Pieza
34 | - | - | 22 | Sopladora potencia de 3.5 hp caudal de aire 900 m3/h Vibraciones derecha (m/s2): 1.3 Fuerza de soplado(N): 19 Velocidad de aire (m/s) con boquilla redonda: 80 Caudal de aire (m3/h) con boquilla redonda: 785 Velocidad máxima de aire (m/s) con boquilla redonda: 95 Caudal max. de aire (m3/h): 1.260. Que incluya primer servicio de mantenimiento preventivo anual y capacitación en la entrega al personal con su certificación. | Pieza
35 | - | - | 18 | Podadora a gasolina motor: GCV170 potencia de 6.0 hp doble cuchilla y bolsa recolectora cuchilla: microcut twin blade material tolva: acero diámetro de corte: 21 altura de corte: 1 - 4 niveles de corte: 7 descarga: trasera bolsa: 67 litros llantas: 8 polietileno velocidad: 6.4km/h peso seco: 36kg maneral niveles de altura: 2 motor modelo gcv 170: -arranque: retráctil ahogador: automático capacidad de gasolina: 0.9 litros sistema de freno de cuchillas: freno en volante de motor. Que incluya primer servicio de mantenimiento preventivo anual ycapacitación en la entrega al personal con su certificación. | Pieza
36 | - | - | 3 | Trituradora de Ramas 8.0 HP tritura ramas con grosor de 2 Capacidad de corre de 2-1/2 , 2 hojas de acero cromo, llantas de 10 x 4 neumaticas, capaciadad de cilindros 250 Cc y su capacidad de combustible de 3.8lts. Que incluya primer servicio de mantenimiento preventivo anual y capacitación en la entrega al personal con su certificación. | Pieza
37 | - | - | 1 | Motosierra potencia de 3.1 hp barra y cadena de 20 Cilindrada(cm3): 45.4 Potencia (kw/hp): 2.3/3.1Peso (KG): 4.6 Relación peso/ potencia (kg/kw): 2.0 Nivel de presión acústica db(a)): 101 Nivel de potencia acústica db(a)): 114 Valor de vibración izquierda/derecha(m/s2): 5.7/6.8. Que incluya primer servicio de mantenimiento preventivo anual y capacitación en la entrega al personal con su certificación. | Pieza
38 | - | - | 1 | Sopladora potencia de 3.5 hp caudal de aire 900 m3/h Vibraciones derecha (m/s2): 1.3 Fuerza de soplado(N): 19 Velocidad de aire (m/s) con boquilla redonda: 80 Caudal de aire (m3/h) con boquilla redonda: 785 Velocidad máxima de aire (m/s) con boquilla redonda: 95 Caudal max. de aire (m3/h): 1.260. Que incluya primer servicio de mantenimiento preventivo anual y capacitación en la entrega al personal con su certificación. | Pieza
39 | - | - | 1 | Equipo hidroneumático bomba periferica, con tanque horizontal de 50 L, tipo de bomba Jet, potencia d ela bomba de 0.50 HP, de 3450 RPM, material del cuerpo de hierro gris, material del impulsor de nylon, material del sello mecánico de cerámica/carbón/acero inoxidable/BUNA, temperatura máxima del agua de 40° C, número de salidas máximas: 9, número de pisos máximo: 2, material del tanque: lámina de acero Cal. 21, material de la membrana: EPDM, capacidad 20-40 PSi: 21.4 L, capacidad 30-50 PSi: 18 L, presión de precarga: 18 PSi, Presión máxima: 87 PSi, diámetro de conexión: 1 Pulg, incluye bomba y tanque. | pieza
40 | - | - | 1 | Maquina pintarayas sin aire de acero inoxidable Trazador de lineas sin aire a gasolina con 2 pistolas automáticas, con sistema automático de pintura, sistema accionado por solenoide, autolayout, smart-control, sistema de diseño guiado por laser, con pantalla LiveLook y SmartControl, con escarga USB, motor Honda GX con oil alert, sistema de ajuste de pistola EasyMark, capacidad de 2 pistolas con selecor de pistola QuikSelect, sistema e ruedas EZ Align, sistema de mango Dual Comfort, bomba endurance Chromex, filtro de bomba Easy Out, laser de inicio/parada LazerGuide 1700, altura con manillar hacia abajo: 113.03 cm sin embalaje, anchura: 86.99 cm sin embalaje, longitud con plataforma plegada: 174.63 sin embalaje, peso sin pintura: 121 kg sin emabalaje, potencia de sonido, según la norma ISO 9614: 97.6dBA, presión de sonido, según la norma ISO 9614: 87.1 dBA, vibración: mano- brazo: izquierda 3.65 m/s^2, derecha 3.72 m/s^2, cuerpo entero .4 m/s^2, con exposición de 8 horas diarias, potencia nominal según norma SAE J1349 5.5 HP a 3600 rpm, suministro máximo 6 lpm, filtro de malla de aspiración de pintura de entrada 1190 micras, filtro de malla de pintura de salida 297 micras, tamaño de la entrada de la bomba 1 in NSPM (m), tamaño de la salida de la bomba 3/8 NPT (f), presión máxima de trabajo 228 bar, capacidad eléctrica, 84 W a 3600 rpm, bateria de arranque 12 V, 22 Ah, acido de plomo sellada, ciclo profundo. | Pieza
41 | - | - | 1 | Plataforma articulada con cesta de acero de 1.83 m, alimentación: 48 V DC (8 baterías de 6 V, 350 Ah) + motor diesel Kubota 12 V montado sobre generatriz - modelo Bi energy, cargador de baterias incorporado 25 A, indicador de carga de baterias e interruptor por bajo voltaje, bomba de emergencia eléctrica 12 V, conducción 4 x 2, neumáticos industriales rellenos de espuma,altura de trabajo de 15.80 m, alcance horizontal 7.65 m, altura de la articulación del brazo de 7.24 m, capaidad de elevación de hasta 227 kg, equipada con un plumín de 1.52 m con 135° de alcance de trabajo (78° or encima de la horizontal y hasta 57° por debajo),controles completamente proporcionales, cesta con nivelación automática, interruptor de dirección integrado al joystick de traslación, sistema de validación de la traslación cuando la torreta está orientada, concepción del brazo dole paralelogramo, ausencia de voladizo posterior, rotación hidráulica de la cesta, 365° de rotación hidráulica de la torreta, cableado AC en la cesta, bocina, alarma de descenso, alarma de inclinación, cuenta horas, sistema de sobrecarga. | Pieza
42 | - | - | 1 | Hidrolavadora de alta presión, de 110 a 120volts, 1500watts, 1450 PSI, con motor silencioso, cuenta con chasis integral, acople rápido de la manguera antigiro, y sus boquillas son rotativas que pueden alcanzar un chorro estrecho con eficiencia de área de una boquilla de chorro plano, Presión Máxima: 1450 psi, Presión de Operación: 145 - 1218 PSI, Caudal de agua: 365/440 (l/h), Potencia de motor : 1.4 kW pueden alcanzar un chorro estrecho con eficiencia de área de una boquilla de chorro plano | pieza
Número de partidas cotizadas:
Condiciones de pago:
Vigencia de cotización:
Condiciones y plazo de entrega:
Garantia de los bienes:
Lugar de entrega: