## Anexo Técnico
Universidad Autónoma del Estado de Hidalgo
Dirección de Recursos Materiales, Adquisiciones, Arrendamientos y Servicios
Anexo Técnico UAEH-LP-N29-2022
**Las marcas y modelos son exclusivamente de referencia**
Partida | Dependencia (centro de costos) | Cantidad | Descripción | Unidad de Medida | Modelo de Referencia | Marca de Referencia
1 | Área Académica de Biología | 6 | Minisplit Piso Techo 3 Ton 220v Frío /Calor. Capacidad de refrigeración: 36000 BTU Eficiencia energética: B. Área de Enfriamiento 53 ‐ 70 m². Deshumidificador‐ 3.5 L/hr. Numero de Velocidades 4. Autodiagnóstico‐ Compatibilidad. Condensador. Descarga vertical. Control Remoto. Con pantalla LCD e indicador de temperatura. Display. Oculto color blanco. Filtros de membrana de polipropileno. Flujo de Aire 1750 con Indicador de Reemplazo de Filtro. Incluye instalación con todos los implementos necesarios. Garantía de 3 años en el compresor, dos años en el resto de las partes, 1 año en mano de obra y tres meses en el control remoto | Equipo | WAF3606Q | Whirlpool
2 | Escuela Superior de Apan | 7 | MINISPLIT, 1 TONELADA 110 V FRÍO/CALOR. COLOR BLANCO. CAPACIDAD 12, 000 BTU. Dimensiones aproximadas (802 x 297 x 189 mm) Peso aproximado 40 kg. Garantía ( un año de garantía y 6 años en el compresor) CAJA CON EQUIPO MINISPLIT (Contenido: 1 Unidad Evaporadora, 1 Compresor y 1 Kit de instalación basicas que consiste en manguera de espiral, cinta momia tamaño grande ) Inverter X Mirage, se require de instalacion, puesta en marcha y garantia mninima de 12 meses. | Pieza | INVERTER | MIRAGE
3 | Instituto de Ciencias Sociales y Humanidades | 10 | SUMINISTRO E INSTALACION DE EQUIPO DE AIRE ACONDICIONADO TIPO CASSETE INVERTER CON CALEFACCION, EQUIVALENTE A 5 TONELADAS DE REFRIGERACION (58,000 BTUS) CON REFRIGERANTE ECOLOGICO R410 PARA TRABAJAR A UN SISTEMA DE 220/60/1, EFICIENCIA INVERTER DISEÑO COMPACTO, CONDENSADORA CON DESCARGA HORIZONTAL QUE INCLUYE: 10 METROS LINEALES DE INTERCONEXION EVAPORADOR-CONDENSADOR (TUBERÍA DE COBRE REQUERIDA, CABLE DE SEÑAL) MATERIAL PARA EL DRENAJE DE LOS EQUIPOS,SOPORTE PARA FIJACION DE EVAPORADOR Y BASES DE HERRERÍA PARA CONDENSADOR EN CASO DE REQUERIR. | Equipos | 4MXW1118AB000AA | TRANE
4 | Escuela Preparatoria Número 6 | 2 | Aire acondicionado, Color Blanco, Voltaje110V, Capacidad de enfriamiento12000 BTU/h, Tipo de aire acondicionado Split, Tipo de climatización Frío, Unidad del sistema Split Conjunto, Tecnología del aire acondicionado EER, Tipo de modelo Electrónico, Tipo de gasR22 | Pieza | Modelo X2, Modelo alfanuméricoEXF120F - CXF120F | Mirage
5 | Dirección de Archivo General | 1 | Aire Acondicionado Portátil 12000btus 110v | Pieza | Ap-12cr1g | Hisense
6 | Dirección de Información y Sistemas | 1 | EQUIPO DE AIRE ACONDICIONADO TIPO PAQUETE DE 5 TR, Fuente de alimentación 208/230V-1Ph-60Hz, Enfriamiento capacidad 57000, Amperios mínimos del circuito 32.9, Máxima sobre protectora 50, compresor tipo Desplazarse, capacidad de compresor 51500, Motor de ventilador interior tipo DC, Clase de aislamiento tipo B, material del ventilador interior metal, tipo ventilador centrífugo, Valor límite interior de presión estática y caudal de aire 70/3400, Nivel sonoro interior (nivel de presión sonora) 64, motor de ventilador exterior tipo AC, material del ventilador externo metal, Flujo de aire exterior 64.9. Tipo de refrigerante cargado 3997, Tipo de acelerador orificio, Tamaño del acelerador C090, Cableado de conexión 3*8,4 (8 AWG)/5*0,8 (18 AWG), Temperatura de funcionamiento/temperatura ambiente 17~30/10~48. Shipping Qty Per 20GP/40GP/40'HQ 14/30/30. INCLUYE EL SUMINISTRO DE MATERIALES Y LA COLOCACIÓN, CONEXIONES, MANO DE OBRA, HERRAMIENTAS, EQUIPO DE SEGURIDAD, ANDAMIOS PARA SU ELEVACIÓN A LA AZOTEA, ACARREOS DENTRO Y FUERA DEL LUGAR DEL TRABAJO, ELEVACIONES, TRAZO, FIJACIÓN, RETIRO DE LOS MATERIALES SOBRANTES, LIMPIEZA, Y TODO LO NECESARIO PARA SU COMPLETA EJECUCIÓN | Pieza | YMFE60BNJMCMS-X | YORK
7 | Radio Universidad Huejutla | 4 | Tarjetas para aires acondicionados ( 7 ABSOLUT X36-30135545 y 2 ABSOLUT X26 - 30135996 ) | Piezas | ABSOLUT X36-30135545 ABSOLUT X26 - 30135996 | Mirage
8 | Bioterio | 2 | Suministro e instalación de equipo de aire acondicionado con parametros requeridos por la norma oficial mexicana NOM-062-ZOO-1999 tipo Paquete rooftop package air conditioners r410a 60hz 220v 3-phase cooling only ymmrzc, parilla protectora del serpentín, base instalada de fabrica con entradas para montacargas, motor de evaporador y condensador lubricados permanentemente, compresor tipo scroll, serpentín condensador con tubo de cobre y aletado de aluminio, auto protección de 3 minutos para encendido y apagado, fuente de alimentación 440v, 3ph~, 60hz, ventilador interior centrifugo, incluye maniobras de instalación con grúa, cierres de ductería para nuevo equipo, instalación de termostato y conexión eléctrica a pie de equipo con la acometida existente que se encuentra en el área de trabajo. Incluye equipo, controles, material, mano de obra y todo lo necesario para su puesta en marcha. Se debe Retirar equipo anterior e instalar en otra posición(Donde tenemos equipos que no funcionan) encima de la azotea. e instalar 3 nuevas inyecciones de aire . Se requiere en todo el proceso instalación en sitio. | Unidad
9 | Radio Universidad Pachuca | 4 | AIRE ACONDICIONADO PORTÁTIL MARCA MIDEA, 1 TR DE CAPACIDAD, SOLO FRÍO, 110/1/60, ESTÁNDAR, REFRIGERANTE R-410A, MODELO MAP12C1PSP, NO INCLUYE INSTALACIÓN | EQUIPO |  | MIDEA

## Anexo Económico
Universidad Autónoma del Estado de Hidalgo
Dirección de Recursos Materiales, Adquisiciones, Arrendamientos y Servicios
Anexo Económico UAEH-LP-N29-2022
**Las marcas y modelos son exclusivamente de referencia**
Partida | Dependencia (centro de costos) | Cantidad | Descripción | Unidad de Medida | Modelo de Referencia | Marca de Referencia | Precio Unitario | Importe Total
1 | Área Académica de Biología | 6 | Minisplit Piso Techo 3 Ton 220v Frío /Calor. Capacidad de refrigeración: 36000 BTU Eficiencia energética: B. Área de Enfriamiento 53 ‐ 70 m². Deshumidificador‐ 3.5 L/hr. Numero de Velocidades 4. Autodiagnóstico‐ Compatibilidad. Condensador. Descarga vertical. Control Remoto. Con pantalla LCD e indicador de temperatura. Display. Oculto color blanco. Filtros de membrana de polipropileno. Flujo de Aire 1750 con Indicador de Reemplazo de Filtro. Incluye instalación con todos los implementos necesarios. Garantía de 3 años en el compresor, dos años en el resto de las partes, 1 año en mano de obra y tres meses en el control remoto | Equipo | WAF3606Q | Whirlpool
2 | Escuela Superior de Apan | 7 | MINISPLIT, 1 TONELADA 110 V FRÍO/CALOR. COLOR BLANCO. CAPACIDAD 12, 000 BTU. Dimensiones aproximadas (802 x 297 x 189 mm) Peso aproximado 40 kg. Garantía ( un año de garantía y 6 años en el compresor) CAJA CON EQUIPO MINISPLIT (Contenido: 1 Unidad Evaporadora, 1 Compresor y 1 Kit de instalación basicas que consiste en manguera de espiral, cinta momia tamaño grande ) Inverter X Mirage, se require de instalacion, puesta en marcha y garantia mninima de 12 meses. | Pieza | INVERTER | MIRAGE
3 | Instituto de Ciencias Sociales y Humanidades | 10 | SUMINISTRO E INSTALACION DE EQUIPO DE AIRE ACONDICIONADO TIPO CASSETE INVERTER CON CALEFACCION, EQUIVALENTE A 5 TONELADAS DE REFRIGERACION (58,000 BTUS) CON REFRIGERANTE ECOLOGICO R410 PARA TRABAJAR A UN SISTEMA DE 220/60/1, EFICIENCIA INVERTER DISEÑO COMPACTO, CONDENSADORA CON DESCARGA HORIZONTAL QUE INCLUYE: 10 METROS LINEALES DE INTERCONEXION EVAPORADOR-CONDENSADOR (TUBERÍA DE COBRE REQUERIDA, CABLE DE SEÑAL) MATERIAL PARA EL DRENAJE DE LOS EQUIPOS,SOPORTE PARA FIJACION DE EVAPORADOR Y BASES DE HERRERÍA PARA CONDENSADOR EN CASO DE REQUERIR. | Equipos | 4MXW1118AB000AA | TRANE
4 | Escuela Preparatoria Número 6 | 2 | Aire acondicionado, Color Blanco, Voltaje110V, Capacidad de enfriamiento12000 BTU/h, Tipo de aire acondicionado Split, Tipo de climatización Frío, Unidad del sistema Split Conjunto, Tecnología del aire acondicionado EER, Tipo de modelo Electrónico, Tipo de gasR22 | Pieza | Modelo X2, Modelo alfanuméricoEXF120F - CXF120F | Mirage
5 | Dirección de Archivo General | 1 | Aire Acondicionado Portátil 12000btus 110v | Pieza | Ap-12cr1g | Hisense
6 | Dirección de Información y Sistemas | 1 | EQUIPO DE AIRE ACONDICIONADO TIPO PAQUETE DE 5 TR, Fuente de alimentación 208/230V-1Ph-60Hz, Enfriamiento capacidad 57000, Amperios mínimos del circuito 32.9, Máxima sobre protectora 50, compresor tipo Desplazarse, capacidad de compresor 51500, Motor de ventilador interior tipo DC, Clase de aislamiento tipo B, material del ventilador interior metal, tipo ventilador centrífugo, Valor límite interior de presión estática y caudal de aire 70/3400, Nivel sonoro interior (nivel de presión sonora) 64, motor de ventilador exterior tipo AC, material del ventilador externo metal, Flujo de aire exterior 64.9. Tipo de refrigerante cargado 3997, Tipo de acelerador orificio, Tamaño del acelerador C090, Cableado de conexión 3*8,4 (8 AWG)/5*0,8 (18 AWG), Temperatura de funcionamiento/temperatura ambiente 17~30/10~48. Shipping Qty Per 20GP/40GP/40'HQ 14/30/30. INCLUYE EL SUMINISTRO DE MATERIALES Y LA COLOCACIÓN, CONEXIONES, MANO DE OBRA, HERRAMIENTAS, EQUIPO DE SEGURIDAD, ANDAMIOS PARA SU ELEVACIÓN A LA AZOTEA, ACARREOS DENTRO Y FUERA DEL LUGAR DEL TRABAJO, ELEVACIONES, TRAZO, FIJACIÓN, RETIRO DE LOS MATERIALES SOBRANTES, LIMPIEZA, Y TODO LO NECESARIO PARA SU COMPLETA EJECUCIÓN | Pieza | YMFE60BNJMCMS-X | YORK
7 | Radio Universidad Huejutla | 4 | Tarjetas para aires acondicionados ( 7 ABSOLUT X36-30135545 y 2 ABSOLUT X26 - 30135996 ) | Piezas | ABSOLUT X36-30135545 ABSOLUT X26 - 30135996 | Mirage
8 | Bioterio | 2 | Suministro e instalación de equipo de aire acondicionado con parametros requeridos por la norma oficial mexicana NOM-062-ZOO-1999 tipo Paquete rooftop package air conditioners r410a 60hz 220v 3-phase cooling only ymmrzc, parilla protectora del serpentín, base instalada de fabrica con entradas para montacargas, motor de evaporador y condensador lubricados permanentemente, compresor tipo scroll, serpentín condensador con tubo de cobre y aletado de aluminio, auto protección de 3 minutos para encendido y apagado, fuente de alimentación 440v, 3ph~, 60hz, ventilador interior centrifugo, incluye maniobras de instalación con grúa, cierres de ductería para nuevo equipo, instalación de termostato y conexión eléctrica a pie de equipo con la acometida existente que se encuentra en el área de trabajo. Incluye equipo, controles, material, mano de obra y todo lo necesario para su puesta en marcha. Se debe Retirar equipo anterior e instalar en otra posición(Donde tenemos equipos que no funcionan) encima de la azotea. e instalar 3 nuevas inyecciones de aire . Se requiere en todo el proceso instalación en sitio. | Unidad
9 | Radio Universidad Pachuca | 4 | AIRE ACONDICIONADO PORTÁTIL MARCA MIDEA, 1 TR DE CAPACIDAD, SOLO FRÍO, 110/1/60, ESTÁNDAR, REFRIGERANTE R-410A, MODELO MAP12C1PSP, NO INCLUYE INSTALACIÓN | EQUIPO |  | MIDEA
Subtotal
IVA 16%
Total