## Anexo Técnico
Universidad Autónoma del Estado de Hidalgo
Anexo Técnico UAEH-LP-N38-2023
Aires Acondicionados
Partida | Fondo | Centro de Costos | Cantidad | Descripción | Unidad de Medida | Modelo | Marca
1 | Estatal Genérico | Centro de Cómputo Académico | 2 | Suministro e instalación de equipo de aire acondicionado tipo Piso techo inverter de 5 Toneladas solo frio 220/1/60 16 SEER r410a mod. yfje55bztmcmorx unidad de interiores y de condensación diseñadas para un funcionamiento silencioso y control de comodidad; la configuración requiere de control remoto. Cuenta con oscilación neumática automática hacia arriba y hacia abajo, bajo ruido, filtro de aire lavable, flujo de aire de alta velocidad, reinicio aleatorio automático, drenaje de 2 vías. fuente de alimentación (interior) de 220-230v,1ph,60hz, fuente de alimentación (exterior) 20- 230v,1ph,60hz, capacidad de enfriamiento de 55000(22000-59400) BTU/h, 6080(2430-6560) w, corriente nominal 27.54 a, 14.1 SEER, máximo consumo 7000w, máxima corriente 31 a, motor tipo AC, aporte de 216 w, capacitor de 6.5 ?F, nivel de ruido 1640/1530/1430/1370 r/min (hi/mi/lo), flujo de interior 2567/2350/2222 m3/h, nivel de ruido interior 58/56/54.5 DB(a), dimensión de unidad interior 1650x675x235 mm, diámetro de la tubería de od?25mm, capacidad del compresor 13700w, aporte 3700 w, corriente nominal 7.02 a, posición del protector químico externa, carga de refrigerante vg74/1400, flujo de aire exterior 7200 m3/h, nivel de ruido 64 DB(a). Dimensión de unidad exterior 952x415x1333 mm, presión de diseño 4.2/1.5 mpa, temperatura de operación interior (refrigeración/ calefacción) 17~32/0~30ºC, temperatura de operación interior (refrigeración/ calefacción) 0~50/-15~24 ºC. Incluye: instalación mecánica de aire acondicionado, que consiste en: tendido las tuberías de interconexión de la evaporadora y condensadora con una distancia de 14.5 mts., incluyendo su forro de diferentes materiales para evitar la condensación, cables de señal, drenaje del equipo, conexión eléctrica con centro de carga y pastilla termomagnetica y cable de alimentación máximo 10 mts para la conexión de la acometida principal. Los trabajos incluyen: mano de obra, herramientas, equipo de seguridad, andamios, acarreos dentro y fuera del lugar del trabajo, elevaciones, fijación, retiro de los materiales sobrantes, limpieza, y todo lo necesario para su completa ejecución. Garantía de 1 año. Para Instalarse en el SITE y aula del CECA. | Equipo
2 | Estatal Genérico | Dirección de Archivo General | 1 | Honeywell Aire Acondicionado Portátil HM12CESAWK 12,000 BTUs | Pieza
3 | Estatal Genérico | Escuela Preparatoria Número 4 | 2 | SUMINISTRO E INSTALACIÓN DE AIRE ACONDICIONADO MODELO EVAPORADORA 4MXX6560G1000AA Y CONDENSADOR 4TXK6560G1000A , DE 5TR DE CAPACIDAD, PARA MURO ALTO, SÓLO FRÍO, EFICIENCIA ESTANDAR, VOLTAJE 220/1/60, REFRIGERANTE R-410A, INCLUYE INSTALACIÓN Y PUESTA EN MARCHA DEL EQUIPO | Equipo
4 | Estatal Genérico | Escuela Superior de Atotonilco de Tula | 1 | SUMINISTRO E INSTALACIÓN DE AIRE ACONDICIONADO MODELO EVAPORADORA 4MXX6560G1000AA Y CONDENSADOR 4TXK6560G1000A , DE 5TR DE CAPACIDAD, PARA MURO ALTO, SÓLO FRÍO, EFICIENCIA ESTANDAR, VOLTAJE 220/1/60, REFRIGERANTE R-410A, INCLUYE INSTALACIÓN Y PUESTA EN MARCHA DEL EQUIPO | Equipo
5 | Estatal Genérico | Instituto de Ciencias de la Salud | 2 | Suministro e instalación de equipo de aire acondicionado tipo:minisplit de 2 tr 220v. Incluye: costo directo por mano de obra certificada, materiales menores, soporteria, maniobra, circuito de refrigeración básico (3m) herramienta, conexione | Equipo
6 | Estatal Genérico | Instituto de Ciencias de la Salud | 4 | Suministro e instalación de equipo de aire acondicionado. Tipo: mini split de 2 tr 220v. Incluye: costo directo por mano de obra certificada, materiales menores, soportería, maniobra, circuito de refrigeración básico (3m) herramienta, cone | Equipo
7 | Estatal Genérico | Radio Universidad Zimapán | 1 | Refrigerador automático, capacidad de almacenamiento es de 360 L, tecnología Home Energy Saber, medidas son 176.9 x 67.7 x 77 cm, despachador de agua de 2 L y recogedor de gotas para mayor limpieza, puertas con jaladera full grip, luz LED, cajón de carnes frías, anaqueles en puerta, parrillas de cristal templado, anaquel especial para botellas, cajón legumbrero con tapa de cristal y huevera. Congelador con anaqueles en puerta, fábrica de hielos en puerta y 1 parrilla de cristal templado. | Pieza

## Anexo Económico
Universidad Autónoma del Estado de Hidalgo
Anexo Económico UAEH-LP-N38-2023
Aires Acondicionados
Partida | Fondo | Centro de Costos | Cantidad | Descripción | Unidad de Medida | Modelo | Marca | Precio Unitario | Importe Total
1 | Estatal Genérico | Centro de Cómputo Académico | 2 | Suministro e instalación de equipo de aire acondicionado tipo Piso techo inverter de 5 Toneladas solo frio 220/1/60 16 SEER r410a mod. yfje55bztmcmorx unidad de interiores y de condensación diseñadas para un funcionamiento silencioso y control de comodidad; la configuración requiere de control remoto. Cuenta con oscilación neumática automática hacia arriba y hacia abajo, bajo ruido, filtro de aire lavable, flujo de aire de alta velocidad, reinicio aleatorio automático, drenaje de 2 vías. fuente de alimentación (interior) de 220-230v,1ph,60hz, fuente de alimentación (exterior) 20- 230v,1ph,60hz, capacidad de enfriamiento de 55000(22000-59400) BTU/h, 6080(2430-6560) w, corriente nominal 27.54 a, 14.1 SEER, máximo consumo 7000w, máxima corriente 31 a, motor tipo AC, aporte de 216 w, capacitor de 6.5 ?F, nivel de ruido 1640/1530/1430/1370 r/min (hi/mi/lo), flujo de interior 2567/2350/2222 m3/h, nivel de ruido interior 58/56/54.5 DB(a), dimensión de unidad interior 1650x675x235 mm, diámetro de la tubería de od?25mm, capacidad del compresor 13700w, aporte 3700 w, corriente nominal 7.02 a, posición del protector químico externa, carga de refrigerante vg74/1400, flujo de aire exterior 7200 m3/h, nivel de ruido 64 DB(a). Dimensión de unidad exterior 952x415x1333 mm, presión de diseño 4.2/1.5 mpa, temperatura de operación interior (refrigeración/ calefacción) 17~32/0~30ºC, temperatura de operación interior (refrigeración/ calefacción) 0~50/-15~24 ºC. Incluye: instalación mecánica de aire acondicionado, que consiste en: tendido las tuberías de interconexión de la evaporadora y condensadora con una distancia de 14.5 mts., incluyendo su forro de diferentes materiales para evitar la condensación, cables de señal, drenaje del equipo, conexión eléctrica con centro de carga y pastilla termomagnetica y cable de alimentación máximo 10 mts para la conexión de la acometida principal. Los trabajos incluyen: mano de obra, herramientas, equipo de seguridad, andamios, acarreos dentro y fuera del lugar del trabajo, elevaciones, fijación, retiro de los materiales sobrantes, limpieza, y todo lo necesario para su completa ejecución. Garantía de 1 año. Para Instalarse en el SITE y aula del CECA. | Equipo
2 | Estatal Genérico | Dirección de Archivo General | 1 | Honeywell Aire Acondicionado Portátil HM12CESAWK 12,000 BTUs | Pieza
3 | Estatal Genérico | Escuela Preparatoria Número 4 | 2 | SUMINISTRO E INSTALACIÓN DE AIRE ACONDICIONADO MODELO EVAPORADORA 4MXX6560G1000AA Y CONDENSADOR 4TXK6560G1000A , DE 5TR DE CAPACIDAD, PARA MURO ALTO, SÓLO FRÍO, EFICIENCIA ESTANDAR, VOLTAJE 220/1/60, REFRIGERANTE R-410A, INCLUYE INSTALACIÓN Y PUESTA EN MARCHA DEL EQUIPO | Equipo
4 | Estatal Genérico | Escuela Superior de Atotonilco de Tula | 1 | SUMINISTRO E INSTALACIÓN DE AIRE ACONDICIONADO MODELO EVAPORADORA 4MXX6560G1000AA Y CONDENSADOR 4TXK6560G1000A , DE 5TR DE CAPACIDAD, PARA MURO ALTO, SÓLO FRÍO, EFICIENCIA ESTANDAR, VOLTAJE 220/1/60, REFRIGERANTE R-410A, INCLUYE INSTALACIÓN Y PUESTA EN MARCHA DEL EQUIPO | Equipo
5 | Estatal Genérico | Instituto de Ciencias de la Salud | 2 | Suministro e instalación de equipo de aire acondicionado tipo:minisplit de 2 tr 220v. Incluye: costo directo por mano de obra certificada, materiales menores, soporteria, maniobra, circuito de refrigeración básico (3m) herramienta, conexione | Equipo
6 | Estatal Genérico | Instituto de Ciencias de la Salud | 4 | Suministro e instalación de equipo de aire acondicionado. Tipo: mini split de 2 tr 220v. Incluye: costo directo por mano de obra certificada, materiales menores, soportería, maniobra, circuito de refrigeración básico (3m) herramienta, cone | Equipo
7 | Estatal Genérico | Radio Universidad Zimapán | 1 | Refrigerador automático, capacidad de almacenamiento es de 360 L, tecnología Home Energy Saber, medidas son 176.9 x 67.7 x 77 cm, despachador de agua de 2 L y recogedor de gotas para mayor limpieza, puertas con jaladera full grip, luz LED, cajón de carnes frías, anaqueles en puerta, parrillas de cristal templado, anaquel especial para botellas, cajón legumbrero con tapa de cristal y huevera. Congelador con anaqueles en puerta, fábrica de hielos en puerta y 1 parrilla de cristal templado. | Pieza
Sub total
IVA 16%
TOTAL