## Anexo Técnico
Universidad Autónoma del Estado de Hidalgo
Anexo Técnico UAEH-LP-N46-2023
Aires Acondicionados
Partida | Centro de Costos | Cantidad | Descripción | Unidad de Medida
1 | Escuela Superior de Huejutla | 13 | EQUIPO DE AIRE ACONDICIONADO TIPO FAN COIL EFICIENCIA INVERTER 18 SEER r-410, EQUIVALENTE A 5 TONELADAS DE REFRIGERACION 58,000 btus, HEAT PUMP 18 SEER PARA TRABAJAR EN UN SISTEMA 230/1/60 CON DIMENSIONES 1400 X858X440 Y UN PESO NETO 74KG, .QUE INCLUYE:INSTALACION CON MANO DE OBRA CERTIFICADA , MATERIALES ADICIONALES, SOPORTERIA, TUBERIA DE REFRIGERACION, TUBERIA DE DESAGUE, TRABAJOS DE TABLAROCK, instalación de CONTROLADOR, SALIDA ELECTRICA a pie de equipo desde acometida con COMPONENTES SQUAR DI INSTALACION,suministro e instalacion de 5 difusores de inyecion mod sfrac marcas innes con control de volumen, 5 rejillas de extracion mod ghr con control de volumen , ducteria de lamina galvanizada marca ternium con aislamiento termico de fibra de vidrio y sellado entre uniones con sika flex 1a, materiales menores y todo lo necesario para su correcto funcionamiento, Se debe Retirar EQUIPOS Y ducteria existente de toda la instalacion anterior, asi como el sellado de techo para evitar infiltraciones de agua de instalaciones retiradas o nuevas | Equipo
2 | Escuela Superior de Huejutla | 13 | EQUIPO DE AIRE ACONDICIONADO TIPO CASSETE EFICIENCIA INVERTER 18 SEER R-410 , EQUIVALENTE A 4.5 TON 54,000 btus, HEAT PUMP , PARA TRABAJAR EN UN SISTEMA 230/1/60 .QUE INCLUYE:INSTALACION CON MANO DE OBRA CERTIFICADA , MATERIALES ADICIONALES, SOPORTERIA, TUBERIA DE REFRIGERACION, TUBERIA DE DESAGUE, TRABAJOS DE TABLAROCK, instalación de CONTROLADOR y SALIDA ELECTRICA a pie de equipo desde acometida con COMPONENTES SQUAR DI, Se debe Retirar EQUIPOS Y ducteria existente de toda la instalacion anterior, asi como el sellado de techo para evitar infiltraciones de agua de instalaciones retiradas o nuevas | Pieza
3 | Escuela Superior de Huejutla | 4 | EQUIPO DE AIRE ACONDICIONADO TIPO MULTI SPLIT EFICIENCIA INVERTER R-410 ,CONDESADORA EQUIVALENTE A 3 TON 36,000 btus, HEAT PUMP 20 SEER PARA TRABAJAR EN UN SISTEMA 230/1/60.QUE INCLUYE:INSTALACION CON MANO DE OBRA CERTIFICADA , 3 EVAPORADORAS DE 12000 BTUS TIPO CASSETTE MATERIALES ADICIONALES, SOPORTERIA, TUBERIA DE REFRIGERACION, TUBERIA DE DESAGUE, TRABAJOS DE TABLAROCK, instalación de CONTROLADOR y SALIDA ELECTRICA a pie de equipo desde acometida con COMPONENTES SQUAR DI, Se debe Retirar EQUIPOS Y ducteria existente de toda la instalacion anterior, asi como el sellado de techo para evitar infiltraciones de agua de instalaciones retiradas o nuevas | Equipos
4 | Escuela Superior de Huejutla | 1 | EQUIPO DE AIRE ACONDICIONADO TIPO MULTI SPLIT EFICIENCIA INVERTER R-410 ,CONDESADORA EQUIVALENTE A 4 TON 48,000 btus, HEAT PUMP 22 SEER PARA TRABAJAR EN UN SISTEMA 230/1/60.QUE INCLUYE:INSTALACION CON MANO DE OBRA CERTIFICADA , 2 EVAPORADORAS DE 12000 BTUS Y 1 EVAPORADORA DE 24,000BTUS TIPO CASSETTE MATERIALES ADICIONALES, SOPORTERIA, TUBERIA DE REFRIGERACION, TUBERIA DE DESAGUE, TRABAJOS DE TABLAROCK, instalación de CONTROLADOR y SALIDA ELECTRICA a pie de equipo desde acometida con COMPONENTES SQUAR DI, Se debe Retirar EQUIPOS Y ducteria existente de toda la instalacion anterior, asi como el sellado de techo para evitar infiltraciones de agua de instalaciones retiradas o nuevas | Pieza
5 | Escuela Superior de Huejutla | 1 | EQUIPO DE AIRE ACONDICIONADO TIPO MULTI SPLIT EFICIENCIA INVERTER R-410 ,CONDESADORA EQUIVALENTE A 3 TON 36,000 btus, HEAT PUMP 20 SEER PARA TRABAJAR EN UN SISTEMA 230/1/60.QUE INCLUYE:INSTALACION CON MANO DE OBRA CERTIFICADA , 1EVAPORADORA DE 12000 BTUS Y 1 DE 24000 BTUS TIPO CASSETTE MATERIALES ADICIONALES, SOPORTERIA, TUBERIA DE REFRIGERACION, TUBERIA DE DESAGUE, TRABAJOS DE TABLAROCK, instalación de CONTROLADOR y SALIDA ELECTRICA a pie de equipo desde acometida con COMPONENTES SQUAR DI, Se debe Retirar EQUIPOS Y ducteria existente de toda la instalacion anterior, asi como el sellado de techo para evitar infiltraciones de agua de instalaciones retiradas o nuevas | Pieza
6 | Escuela Superior de Huejutla | 3 | EQUIPO DE AIRE ACONDICIONADO TIPO CASSETE EFICIENCIA INVERTER 17 SEER R-410 , EQUIVALENTE A 3 TON 36,000 btus, HEAT PUMP , PARA TRABAJAR EN UN SISTEMA 230/1/60 .QUE INCLUYE:INSTALACION CON MANO DE OBRA CERTIFICADA , MATERIALES ADICIONALES, SOPORTERIA, TUBERIA DE REFRIGERACION, TUBERIA DE DESAGUE, TRABAJOS DE TABLAROCK, instalación de CONTROLADOR y SALIDA ELECTRICA a pie de equipo desde acometida con COMPONENTES SQUAR DI, Se debe Retirar EQUIPOS Y ducteria existente de toda la instalacion anterior, asi como el sellado de techo para evitar infiltraciones de agua de instalaciones retiradas o nuevas | Pieza
7 | Escuela Superior de Huejutla | 2 | EQUIPO DE AIRE ACONDICIONADO TIPO FAN COIL EFICIENCIA INVERTER 17 SEER R-410 , EQUIVALENTE A 3 TON 36,000 btus, HEAT PUMP , PARA TRABAJAR EN UN SISTEMA 230/1/60 .QUE INCLUYE:INSTALACION CON MANO DE OBRA CERTIFICADA , MATERIALES ADICIONALES, SOPORTERIA, TUBERIA DE REFRIGERACION, TUBERIA DE DESAGUE, TRABAJOS DE TABLAROCK, instalación de CONTROLADOR y SALIDA ELECTRICA a pie de equipo desde acometida con COMPONENTES SQUAR DI,,suministro e instalacion de 3 difusores de inyecion mod sfrac marcas innes con control de volumen, 3 rejillas de extracion mod ghr con control de volumen , ducteria de lamina galvanizada marca ternium con aislamiento termico de fibra de vidrio y sellado entre uniones con sika flex 1a, materiales menores y todo lo necesario para su correcto funcionamiento, Se debe Retirar EQUIPOS Y ducteria existente de toda la instalacion anterior, asi como el sellado de techo para evitar infiltraciones de agua de instalaciones retiradas o nuevas | Piezas
8 | Escuela Superior de Huejutla | 2 | EQUIPO DE AIRE ACONDICIONADO TIPO MULTI SPLIT EFICIENCIA INVERTER R-410 ,CONDESADORA EQUIVALENTE A 4 TON 48,000 btus, HEAT PUMP 22 SEER PARA TRABAJAR EN UN SISTEMA 230/1/60.QUE INCLUYE:INSTALACION CON MANO DE OBRA CERTIFICADA , 2 EVAPORADORAS DE 24000 BTUS TIPO CASSETTE MATERIALES ADICIONALES, SOPORTERIA, TUBERIA DE REFRIGERACION, TUBERIA DE DESAGUE, TRABAJOS DE TABLAROCK, instalación de CONTROLADOR y SALIDA ELECTRICA a pie de equipo desde acometida con COMPONENTES SQUAR DI, Se debe Retirar EQUIPOS Y ducteria existente de toda la instalacion anterior, asi como el sellado de techo para evitar infiltraciones de agua de instalaciones retiradas o nuevas | Unidad
9 | Escuela Superior de Huejutla | 2 | EQUIPO DE AIRE ACONDICIONADO TIPO CASSETE EFICIENCIA INVERTER 17 SEER R-410 , EQUIVALENTE A 1.5 TON 18,000 btus, HEAT PUMP , PARA TRABAJAR EN UN SISTEMA 230/1/60 .QUE INCLUYE:INSTALACION CON MANO DE OBRA CERTIFICADA , MATERIALES ADICIONALES, SOPORTERIA, TUBERIA DE REFRIGERACION, TUBERIA DE DESAGUE, TRABAJOS DE TABLAROCK, instalación de CONTROLADOR y SALIDA ELECTRICA a pie de equipo desde acometida con COMPONENTES SQUAR DI, Se debe Retirar EQUIPOS Y ducteria existente de toda la instalacion anterior, asi como el sellado de techo para evitar infiltraciones de agua de instalaciones retiradas o nuevas | EQUIPO

## Anexo Económico
Universidad Autónoma del Estado de Hidalgo
Anexo Económico UAEH-LP-N46-2023
Aires Acondicionados
Partida | Centro de Costos | Cantidad | Descripción | Unidad de Medida | Precio Unitario | Imprte Total
1 | Escuela Superior de Huejutla | 13 | EQUIPO DE AIRE ACONDICIONADO TIPO FAN COIL EFICIENCIA INVERTER 18 SEER r-410, EQUIVALENTE A 5 TONELADAS DE REFRIGERACION 58,000 btus, HEAT PUMP 18 SEER PARA TRABAJAR EN UN SISTEMA 230/1/60 CON DIMENSIONES 1400 X858X440 Y UN PESO NETO 74KG, .QUE INCLUYE:INSTALACION CON MANO DE OBRA CERTIFICADA , MATERIALES ADICIONALES, SOPORTERIA, TUBERIA DE REFRIGERACION, TUBERIA DE DESAGUE, TRABAJOS DE TABLAROCK, instalación de CONTROLADOR, SALIDA ELECTRICA a pie de equipo desde acometida con COMPONENTES SQUAR DI INSTALACION,suministro e instalacion de 5 difusores de inyecion mod sfrac marcas innes con control de volumen, 5 rejillas de extracion mod ghr con control de volumen , ducteria de lamina galvanizada marca ternium con aislamiento termico de fibra de vidrio y sellado entre uniones con sika flex 1a, materiales menores y todo lo necesario para su correcto funcionamiento, Se debe Retirar EQUIPOS Y ducteria existente de toda la instalacion anterior, asi como el sellado de techo para evitar infiltraciones de agua de instalaciones retiradas o nuevas | Equipo
2 | Escuela Superior de Huejutla | 13 | EQUIPO DE AIRE ACONDICIONADO TIPO CASSETE EFICIENCIA INVERTER 18 SEER R-410 , EQUIVALENTE A 4.5 TON 54,000 btus, HEAT PUMP , PARA TRABAJAR EN UN SISTEMA 230/1/60 .QUE INCLUYE:INSTALACION CON MANO DE OBRA CERTIFICADA , MATERIALES ADICIONALES, SOPORTERIA, TUBERIA DE REFRIGERACION, TUBERIA DE DESAGUE, TRABAJOS DE TABLAROCK, instalación de CONTROLADOR y SALIDA ELECTRICA a pie de equipo desde acometida con COMPONENTES SQUAR DI, Se debe Retirar EQUIPOS Y ducteria existente de toda la instalacion anterior, asi como el sellado de techo para evitar infiltraciones de agua de instalaciones retiradas o nuevas | Pieza
3 | Escuela Superior de Huejutla | 4 | EQUIPO DE AIRE ACONDICIONADO TIPO MULTI SPLIT EFICIENCIA INVERTER R-410 ,CONDESADORA EQUIVALENTE A 3 TON 36,000 btus, HEAT PUMP 20 SEER PARA TRABAJAR EN UN SISTEMA 230/1/60.QUE INCLUYE:INSTALACION CON MANO DE OBRA CERTIFICADA , 3 EVAPORADORAS DE 12000 BTUS TIPO CASSETTE MATERIALES ADICIONALES, SOPORTERIA, TUBERIA DE REFRIGERACION, TUBERIA DE DESAGUE, TRABAJOS DE TABLAROCK, instalación de CONTROLADOR y SALIDA ELECTRICA a pie de equipo desde acometida con COMPONENTES SQUAR DI, Se debe Retirar EQUIPOS Y ducteria existente de toda la instalacion anterior, asi como el sellado de techo para evitar infiltraciones de agua de instalaciones retiradas o nuevas | Equipos
4 | Escuela Superior de Huejutla | 1 | EQUIPO DE AIRE ACONDICIONADO TIPO MULTI SPLIT EFICIENCIA INVERTER R-410 ,CONDESADORA EQUIVALENTE A 4 TON 48,000 btus, HEAT PUMP 22 SEER PARA TRABAJAR EN UN SISTEMA 230/1/60.QUE INCLUYE:INSTALACION CON MANO DE OBRA CERTIFICADA , 2 EVAPORADORAS DE 12000 BTUS Y 1 EVAPORADORA DE 24,000BTUS TIPO CASSETTE MATERIALES ADICIONALES, SOPORTERIA, TUBERIA DE REFRIGERACION, TUBERIA DE DESAGUE, TRABAJOS DE TABLAROCK, instalación de CONTROLADOR y SALIDA ELECTRICA a pie de equipo desde acometida con COMPONENTES SQUAR DI, Se debe Retirar EQUIPOS Y ducteria existente de toda la instalacion anterior, asi como el sellado de techo para evitar infiltraciones de agua de instalaciones retiradas o nuevas | Pieza
5 | Escuela Superior de Huejutla | 1 | EQUIPO DE AIRE ACONDICIONADO TIPO MULTI SPLIT EFICIENCIA INVERTER R-410 ,CONDESADORA EQUIVALENTE A 3 TON 36,000 btus, HEAT PUMP 20 SEER PARA TRABAJAR EN UN SISTEMA 230/1/60.QUE INCLUYE:INSTALACION CON MANO DE OBRA CERTIFICADA , 1EVAPORADORA DE 12000 BTUS Y 1 DE 24000 BTUS TIPO CASSETTE MATERIALES ADICIONALES, SOPORTERIA, TUBERIA DE REFRIGERACION, TUBERIA DE DESAGUE, TRABAJOS DE TABLAROCK, instalación de CONTROLADOR y SALIDA ELECTRICA a pie de equipo desde acometida con COMPONENTES SQUAR DI, Se debe Retirar EQUIPOS Y ducteria existente de toda la instalacion anterior, asi como el sellado de techo para evitar infiltraciones de agua de instalaciones retiradas o nuevas | Pieza
6 | Escuela Superior de Huejutla | 3 | EQUIPO DE AIRE ACONDICIONADO TIPO CASSETE EFICIENCIA INVERTER 17 SEER R-410 , EQUIVALENTE A 3 TON 36,000 btus, HEAT PUMP , PARA TRABAJAR EN UN SISTEMA 230/1/60 .QUE INCLUYE:INSTALACION CON MANO DE OBRA CERTIFICADA , MATERIALES ADICIONALES, SOPORTERIA, TUBERIA DE REFRIGERACION, TUBERIA DE DESAGUE, TRABAJOS DE TABLAROCK, instalación de CONTROLADOR y SALIDA ELECTRICA a pie de equipo desde acometida con COMPONENTES SQUAR DI, Se debe Retirar EQUIPOS Y ducteria existente de toda la instalacion anterior, asi como el sellado de techo para evitar infiltraciones de agua de instalaciones retiradas o nuevas | Pieza
7 | Escuela Superior de Huejutla | 2 | EQUIPO DE AIRE ACONDICIONADO TIPO FAN COIL EFICIENCIA INVERTER 17 SEER R-410 , EQUIVALENTE A 3 TON 36,000 btus, HEAT PUMP , PARA TRABAJAR EN UN SISTEMA 230/1/60 .QUE INCLUYE:INSTALACION CON MANO DE OBRA CERTIFICADA , MATERIALES ADICIONALES, SOPORTERIA, TUBERIA DE REFRIGERACION, TUBERIA DE DESAGUE, TRABAJOS DE TABLAROCK, instalación de CONTROLADOR y SALIDA ELECTRICA a pie de equipo desde acometida con COMPONENTES SQUAR DI,,suministro e instalacion de 3 difusores de inyecion mod sfrac marcas innes con control de volumen, 3 rejillas de extracion mod ghr con control de volumen , ducteria de lamina galvanizada marca ternium con aislamiento termico de fibra de vidrio y sellado entre uniones con sika flex 1a, materiales menores y todo lo necesario para su correcto funcionamiento, Se debe Retirar EQUIPOS Y ducteria existente de toda la instalacion anterior, asi como el sellado de techo para evitar infiltraciones de agua de instalaciones retiradas o nuevas | Piezas
8 | Escuela Superior de Huejutla | 2 | EQUIPO DE AIRE ACONDICIONADO TIPO MULTI SPLIT EFICIENCIA INVERTER R-410 ,CONDESADORA EQUIVALENTE A 4 TON 48,000 btus, HEAT PUMP 22 SEER PARA TRABAJAR EN UN SISTEMA 230/1/60.QUE INCLUYE:INSTALACION CON MANO DE OBRA CERTIFICADA , 2 EVAPORADORAS DE 24000 BTUS TIPO CASSETTE MATERIALES ADICIONALES, SOPORTERIA, TUBERIA DE REFRIGERACION, TUBERIA DE DESAGUE, TRABAJOS DE TABLAROCK, instalación de CONTROLADOR y SALIDA ELECTRICA a pie de equipo desde acometida con COMPONENTES SQUAR DI, Se debe Retirar EQUIPOS Y ducteria existente de toda la instalacion anterior, asi como el sellado de techo para evitar infiltraciones de agua de instalaciones retiradas o nuevas | Unidad
9 | Escuela Superior de Huejutla | 2 | EQUIPO DE AIRE ACONDICIONADO TIPO CASSETE EFICIENCIA INVERTER 17 SEER R-410 , EQUIVALENTE A 1.5 TON 18,000 btus, HEAT PUMP , PARA TRABAJAR EN UN SISTEMA 230/1/60 .QUE INCLUYE:INSTALACION CON MANO DE OBRA CERTIFICADA , MATERIALES ADICIONALES, SOPORTERIA, TUBERIA DE REFRIGERACION, TUBERIA DE DESAGUE, TRABAJOS DE TABLAROCK, instalación de CONTROLADOR y SALIDA ELECTRICA a pie de equipo desde acometida con COMPONENTES SQUAR DI, Se debe Retirar EQUIPOS Y ducteria existente de toda la instalacion anterior, asi como el sellado de techo para evitar infiltraciones de agua de instalaciones retiradas o nuevas | EQUIPO
Subtotal
I.V.A.
TOTAL