## Anexo técnico
Anexo Técnico UAEH-LP-N82-2023
Adquisición de torniquetes y mobiliario
Dirección de Laboratorios
Número de partida | Cantidad | Descripción del bien | Unidad de medida | Marca de Referencia | Modelo de Referencia
1 | 1 | Suministro, instalación y puesta en marcha de un torniquete marca accesspro modelo AP-4000hd, 5,000,000 de ciclos garantizados, torniquete óptico bidireccional, hojas de acrílico, dimensiones: 1400x185x1020mm, material: 1.0mm 304 sus hairline #400, ancho de pasaje: ≦900mm, flujo de personas: 35-40 por minuto, tiempo de operación: 0.2 segundos, voltaje de entrada: 100-240vac. 50/60hz, voltaje de operación: 24vdc, interfaz de comunicación: rs-485, activación por contacto seco, utilice tarjetas inteligentes de rfid, tarjetas de identidad, lectores de código de barras o código qr, el indicador de dirección muestra al peatón el estado de la lectura actual y guía al peatón correctamente, unidireccional o bidireccional, configurable en el torniquete, retraso de tiempo ajustable, dos métodos de trabajo: no y nc, lo cual garantiza su eficiencia para el uso normal o en horas pico, múltiples modos de control: puede trabajar en una sola dirección, bidireccional, paso libre, con autorización para satisfacer las necesidades del usuario, posicionamiento preciso gracias a los sensores fotoeléctricos, el ciclo de trabajo del torniquete puede ser regular o pesado, indicador de control que muestra los tres diferentes tipos de estado del torniquete, abierto, en espera y pasaje libre, ambos lados del torniquete cuentan con motor paso a paso para una coordinación y sincronización óptima, sensores de análisis: obtienen la señal en tiempo real, la analiza y procesa a la persona u objeto para poder tener una variedad de acciones, de acuerdo al resultado del análisis los motores del torniquete se activaran, o alarmaran dependiendo la situación, los usuarios pueden consultar y configurar rápida y fácilmente los parámetros del torniquete, ya no dependen totalmente de la computadora o del teclado para consultar y configurar los parámetros, en caso de emergencia o falla de energía, las puertas pueden liberarse sin trabas. Interfaces i/o, rs23/485, las cuales son convenientes para controlar la señal de entrada, y provee una interfaz centralizada | EQUIPO
| 5 | Suministro, instalación y puesta en marcha de un torniquete industrial en acero inoxidable, bidireccional marca accesspro modelo ap2000hd, dimensiones: 1200x280x980mm, material: 1.0mm 304 sus hairline #400, ancho de pasaje: ≦550mm, flujo de personas: 30-35 por minuto, tiempo de operación: 0.2 segundos, voltaje de entrada: 100-240vac. 50/60hz, voltaje de operación: 24vdc, interfaz de comunicación: rs-485, activación por contacto seco, acceso en una sola dirección, entrada bi direccional, paso libre en dirección deseada, siempre libre o siempre bloqueado, el indicador de dirección muestra al peatón el estado de la lectura actual y guía al peatón correctamente, modo mecánico: el peatón empuja el brazo hasta que regresa de nueva cuenta a posición inicial, unidireccional o bidireccional, configurable en el torniquete, autobloqueo después de cada acceso, retraso de tiempo ajustable. | EQUIPO
| 12 | Suministro, instalación y puesta en marcha de lector marca hid modelo r10 (900pmntekma003) prox hid, em /iclass seos (no clonable) /iclass se/ iclass sr/ iclass /mifare classic, desfire, bluetooth marca hid modelo r10f, multiformato proximidad hid, proximidad em, awid, iclass seos/iclass se/ iclass sr/ iclass /mifare classic, desfire, mobile id vía nfc. Bluetooth para uso con mobileid, comunicación wiegand, el alcance de lectura en tecnología seos es de 1 cm., terminal strip., voltaje de operación: 5-16 vcd, deberá de aceptar una programación para que el lector interprete el comando por medio de un firmware y pueda definir el identificador, cuando se use la tarjeta de proximidad, deberán estar programadas, debe estar en un formato que el lector pueda entender y debe ser conocido en el software del sistema de control de acceso para que pueda procesarse, deberá de tener una codificación o protocolo de comunicación entre la tarjeta y el lector y esta a su vez utilizara una radio a una frecuencia específica. La frecuencia del lector y la etiqueta deberán ser las mismas para que puedan comunicarse, el lector que estara conectado físicamente (con cables) al controlador del sistema y la información enviada desde el lector hasta el controlador esta también codificada, la transmisión de datos usara las suficientes líneas para datos lógicos o data1. | PIEZA
| 12 | Suministro e instalación y puesta en marcha de fuente regulador de voltaje para los lectores, marca epcom modelo pl12dc3abk, input 100-240 vac 50/60 hz, output dc 12v 3amp. | PIEZA
| 12 | Suministro e instalación y puesta en marcha de montaje para instalar terminales de reconocimiento facial en torniquetes diseño estético, compatible con terminales faciales térmicas, marca hikvision modelo ds-kab6-zu1 | PIEZA
| 12 | Suministro e instalación y puesta en marcha de un biométrico touch reconocimiento facial ultra rápido marca hikvision modelo ds-k1t673dwx, lectura de códigos qr, alta tecnología deep learning , cámara 2 mp, pantalla lcd touch 7" (1024x600), doble cámara de 2 mp, con luz complementaria (ir,wdr), comunicación ip (10/100/1000 mbps), distancia para reconocer rostro: 0.3 a 1.5 metros, múltiple autentificación, soporta hasta 5,000 rostros, 6000 tarjetas control de acceso por horarios, audio bidireccional, alimentación: 12vcd temperatura de operación:-30°c a 60°c(-22°f a 140° f) 0 a 90% sin condensación. Interfaces: wiegand: 1, network :1, usb 2.0: 1, rs-485: 1, alarma in/out: 2/1, timbre de puerta:1, botón de salida: 1, tamper:1salida de relevador para chapa, reconocimiento facial al instante, con taza de precisión del 99%, detección de cubre bocas, screensaver con imágenes personalizadas, interfaz web optimizado de performance general, la detección de rostro es de 1.5 mts de distancia operation system: linux, screen: 7 inch touch screen ratio: 16:9 resolution: 1024 × 600, camera 2 mp dual-lens camera, wdr, fingerprint recognizer / support, indicator support, recognition mode face: 1:1 and 1:n fingerprint: 1:1 and 1:n, face capacity 6,000, fingerprint capacity / 5000, face recognition duration < 0.2 s per person, face recognition distance 0.3 to 3m, card capacity 6000, card type m1 card, card swiping duration < 1 s, card swiping distance 0 to 5 cm, event capacity 50,000, interface, network × 1, rs- 485 × 1, wiegand × 1, usb × 1, alarm output × 1, alarm input × 2, lock ×1, door contact × 1, exit button × 1, tamper × 1, network 10/100/1000 mbps self-adaptive, wi-fi / working voltage 12 vdc/2 a, working temperature -30 °c to +60 °c (-22 °f to +140 °f), working humidity 0 to 90% (no condensing), protection level ip65, tamper support, incluye kit de montaje | PIEZA
| 12 | Suministro e instalación y puesta en marchade fuente regulador de voltaje para los lectores biométricos, input 100-240 vac 50/60 hz, output dc 12v 2 amp, marca epcom modelo pl12dc3abk. | PIEZA
| 3 | Suministro, instalación y puesta en marcha de controladora máster de 4 lectores para 100,000 usuarios, marca rosslare security products modelo ac825ip, con gabinete, batería de respaldo, conectados y configuradas a los lectores, vac/vdc power switch controladora master que contiene el gabinete y el control para instalar | PIEZA
| 1 | Implementación de tecnología wiegand, suministro, instalación y configuración de transmisión de información acompañado por la alimentación para el dispositivo de lectura sin afectar datos, deberá de aceptar una programación para que el lector interprete el comando por medio de un firmware y pueda definir el identificador, cuando se use la tarjeta de proximidad, deberán estar programadas, debe estar en un formato que el lector pueda entender y debe ser conocido en el software del sistema de control de acceso para que pueda procesarse, deberá de tener una codificación o protocolo de comunicación entre la tarjeta y el lector y esta a su vez utilizara una radio a una frecuencia específica. La frecuencia del lector y la etiqueta deberán ser las mismas para que puedan comunicarse, el lector deberá estar conectado físicamente (con cables) al controlador del sistema y la información enviada desde el lector hasta el controlador esta también codificada, la transmisión de datos deberá de usar las suficientes líneas para datos lógicos o data1 | LOTE
| 6 | Suministro, instalación y puesta en marcha de una botonera triple marca accesspro modeolo xbs-sw-01 para operadores corredizos y abatible, temperatura de operación 20 a 50 °c, grado de protección ip40, dimensiones 68 x 131 x 51 mm., tensión soportada menor / igual a 24vcd, botón de stop com, nc/no, botones de apertura y cierre com, no, terminales tipo tornillo, incluye cableado en horizontal para la pulsación de apertura en torniquete, se incluye la programación para que el torniquete interprete el comando a través de un protocolo de comunicación | INTEGRACIÓN
| 1 | Suministro e instalación de un gabinete abs marca txpro modelo txg-01-30 para exteriores ip67 con placa trasera interior para instalación de elementos dimensiones 22 x 15 x 10.5 cm, plástico abs, ip 67, cierre por broche, color gris, perforaciones traseras para montaje a pared, temperatura de operación: -20 a 60° c y se deberá de realizar toda una canalización para llegar a la charola existente para su correcto funcionamiento, a esto se deberá de instalar sobre plafón soportaría para la instalación de la dicteria como son tubo de 3/4, codos, cajas cuadradas, conectores, abrazaderas, unicanal, cople, monitores, abrazaderas para unicanal, y todo lo necesario para su instalación , incluye el suministro de materiales y la colocación, conexiones, cableado, soportaría, mano de obra, herramientas, equipo de seguridad, andamios, acarreos dentro y fuera del lugar del trabajo, elevaciones, trazo, fijación, retiro de los materiales sobrantes, limpieza, y todo lo necesario para su completa ejecución | LOTE
| 1 | Suministro, instalacion y puesta en marcha de un botón de emergencia con tapa protectora de policarbonato marca sti modelo ss2-4a2em-es, restablecimiento con llave que cumple con la norma ada. Esta unidad cuenta con un botón <> y está disponible con una etiqueta de "emergencia". Está diseñado específicamente para adaptarse a las sti estaciones stopper con ranuras de montaje con hueco. Moldeado de policarbonato resistente, incluye cableado en horizontal para la pulsación de apertura en torniquete, se incluye la programacion para que el torniquete interprete el comando a través de un protocolo de comunicación y estara conectado físicamente (con cables) al controlador del sistema y a los torniquetes de accesos, se incluye timer con las siguientes caracteristicas: suplay teganagan 6-30v a través del terminal de bloque, suplay 5v a través del micro puerto usb, se puede jugar a través del cargador del teléfono móvil o el banco de energía, tringer para el control del temporizador, se puede configurar de milisegundos a horas, se pueden configurar unidades de tiempo libre y encendido, lcd 7segmen 3 dígitos, controles de 4 botones, relé capaz de manejar cargas de hasta 10 a, debera de recibir la señal de un relevador de poder de 2 polos 2 tiros (dpdt) y bobina de 12 vcc para la instrucción directa del comando del boton | INTEGRACIÓN
| 1 | Suministro, instalación y puesta en marcha de sirena con estrobo de 115db uso exterior alimentación 12 vcc marca sfire modelo sf- 06r, estrobo de color rojo, sonido de 115 db, consumo de 150 ma, incluye fuente de poder marca epcom modelo psd1202d | PIEZA
| 1 | Realización de canalización para llegar a la charola existente para su correcto funcionamiento, a esto se instalara sobre plafón soportería para la instalación de la ductería como son tubo de 3/4, codos, cajas cuadradas, conectores, abrazaderas, unicanal, cople, monitores, abrazaderas para unicanal, y todo lo necesario para su instalación , incluye el suministro de materiales y la colocación, conexiones, cableado, soportaría, mano de obra, herramientas, equipo de seguridad, andamios, acarreos dentro y fuera del lugar del trabajo, elevaciones, trazo, fijación, retiro de los materiales sobrantes, limpieza, y todo lo necesario para su completa ejecución | LOTE
| 16 | Cableado estructurado especificaciones: suministro e instalación de nodo de red de datos, componentes: cableado estructurado eia/tia 568 cat 6 a marca panduit incluye utp para trabajar 10 tg en cobre,dentro de la propuesta tecnica presentara el integrador el informe de calibracion en donde mencione el numero de serie, el nombre del propietario que debera ser el mismo que del integrador, y el certificado del fabricante donde menciona que el integrador concursante esta registrada y autorizada para implementar soluciones de infraestructura de red de la marca panduit y debera de agregar 2 ingenieros de la empresa del integrador certificados por la marca panduit documentacion que se entregaran al final de los trabajos: memoria tecnica impresa y en digital, certificacion por parte de la marca panduit por 25 años, todos los materiales para su instalacion seran los necesarios y adecuados para su optimo funcionamiento, tales como son: bobinas de cable utp cat. 6a uso interno 4 pares azul cm, organizadores horizontales dobles de 2 ur, paneles de modular de 24 puertos de 1 unidad vacio, cordónes de parcheo giga channel 10 ft. Azul, cordónes de parcheo giga channel 3 ft. Azul, jack cat. 6 a rj45 gigachannel sistema tx blanco, jack cat. 6 rj45 gigachannel sistema tx negro, placas ejecutivas de 1 ventana ,y/o 2 ventanas, y/o 4 ventanas según necesidades de instalacion en color blanco, módulos ciegos colo negro para los pacht panel, conectores rj45 de terminación en campo cat 6 a para los ap y su barra de tierra fisica para el rack o gabinete según corresponda | NODO
| 1 | Suministro en instalacion de enlace de fibra óptica de 12 hilos, monomodo os2, interior/exterior, loose tube 250um, no conductiva (dieléctrica), ofnp con las siguientes especificaciones tecnicas: loose tube: 250μm, revestimiento de fibra óptica: 125μm, marcas de longitud de incremento cada 2 pies, código de colores: tia-598-c, fibra óptica no conductiva (dieléctrica), tipo plenum (ofnp). Cumplimiento de estándares: tia/eia- 568, ansi/icea s-83-596, telcordia gr-409, csa 22.2 no. 230, telcordia gr-20, ansi/icea s-104-696, rohs compliant ul-1666, con una distancia de 200 metros, y terminación lc-lc en charola, incluye fusiones con pigtail de fibra óptica lc simplex, monomodo os2 9/125, 900um 6 en total en ambas puntas con placa acopladora de fibra optica fap, con 6 conectores lc duplex (12 fibras), para fibra monomodo os1/os2, en ambas puntas, y panel de distribución de fibra óptica, acepta 4 placas fap o fmp, bandeja deslizable, hasta 48 fibras, color negro, 1ur, documentación: se entregará una memoria técnica impresa y en digital, certificación por parte de la marca por 25 años | FIBRA ÓPTICA
| 1 | Suministro, instalación y puesta en marcha de un gabinete de montaje en pared marca panduit pzwmc18p de 19in, puerta ventilada, 18 ur, 635mm de profundidad, color negro, gabinete de montaje en pared construido en acero, soporta 18 unidades de rack para equipos de red activos o pasivos, cuenta con paneles laterales totalmente desmontables y está diseñado para permitir el control de clima adecuado para uso con diversos equipos de red, así como switches de alimentación remota (poe) y fuentes de alimentación ininterrumpida (ups), dimensiones: 635 x 863.6 x 635mm (ancho x alto x profundidad), montaje de equipos hasta 553.72 mm (21.8in) de profundidad, estándar: eia 19 in, capacidad de carga: 300lb (136.1 kg), optimiza el flujo de aire para una mejor disipación de calor, proporciona ventilación adicional para múltiples dispositivos poe, uso en gabinetes con puerta con ventana, permite una ubicación de equipos rápida y fácil en las unidades de rack, cumple con las especificaciones de puesta y unión a tierra tia/eia, puertas con bisagras en la parte delantera y trasera para un acceso completo a los equipos | PIEZA
| 1 | Suministro, instalación, configuración y puesta a punto en sitio final del modulo sfp: cisco glc-sx-mmd sfp, documentación: 100% compatible con la plataforma existente y soporte extendido con refacciones en sitio y tiempo de respuesta de 8 horas 5 días a la semana, soporte 8x5xnbd por 3 años | PIEZA
| 1 | Suministro, instalación y puesta en marcha de un swicht marca cisco, modelo catalyst c9200l-24p-4g-a especificaciones: conmutador de de 24 puertos poe+ 4x1g, red es el switch de enlace ascendente catalyst 9200l de 24 puertos full poe+ 4x1g, con software network advantage. Los switches cisco® catalyst® 9200 series amplían el poder de las redes basadas en intención y la innovación de hardware y software catalyst 9000 a un conjunto más amplio de implementaciones. Con su pedigrí familiar, los switches de la serie catalyst 9200 ofrecen simplicidad sin concesiones: es seguro, está siempre encendido y simplifica la ti. Cuenta con fuente de alimentación de ca principal predeterminada pwr-c5-600wac, software ventaja de red, dimensiones del chasis de 4,4 x 44,5 x 28,8 cm, peso de 4,35 kg, 1 red virtual, ancho de banda de apilamiento de 80 gb/s, 16000 direcciones mac, rutas ipv4 (arp más rutas aprendidas) 11.000 (8.000 rutas directas y 3.000 rutas indirectas), 3000 entradas de enrutamiento ipv4, 1500 entradas de enrutamiento ipv6, 1000 entradas de escala de qos, 1500 entradas de escala de acl, búferes de 6 mb para modelos gigabit ethernet de 24 o 48 puertos,16 000 flujos en modelos gigabit ethernet de 24 y 48 puertos, dracma de 2gb, destello de 4 gb, 1024 id de vlan, 512 interfaces virtuales conmutadas (svi), marcos gigantes 9198 bytes, capacidad de conmutación de 56 gb/s, tasa de reenvío de 83.33mpps y tiempo medio entre fallos (horas)392 210 | EQUIPO
| 1 | Suministro e instalación y puesta en marcha de no break marca apc modelo srt1500xla, potencia máx. Configurable (vatios) 1.35 kilovatios / 1.5 kva, distorsión de voltaje de salida inferior al 2%, frecuencia de salida (sincronizada con la red eléctrica) 50/60 hz +/- 3 hz sincronizado para principales, factor de carga pico 3:1, topología online de doble conversión, tipo de forma de onda: onda senoidal, derivación builtin bypass, frecuencia de entrada 40 - 70 hz auto-sensing, rango de voltaje de entrada en operaciones principales 108 - 150, 50 - 150 40% de cargav, número de cables de alimentación 1, tipo de batería: batería de plomo y ácido, módulos de baterías incluidos 1, tiempo típico de recarga 3hour(s), voltaje nominal de la batería 48 v, suministro de carga de baterías (vatios) 91 vatios, puerto (s) interfaz rj-45 serial, smart-slot, usb, panel de control consola de estado y control lcd multifunción, alarma acústica alarmas sonoras y visuales priorizadas por gravedad, desconexión de emergencia (epo), interfaces smartslot 1, surge energy rating 432julios, operating temperature 0 – 40 °c, humedad relativa de trabajo 0 - 95 (non-condensing) %, elevación de trabajo 0 - 3048metros, temperatura de almacenamiento -20 - 50 °c, humedad relativa de almacenamiento 0 - 95 (non-condensing) %, elevación de almacenamiento 0 -15240 metros, ruido audible a un metro de la superficie de la unidad 50.0dba, disipación térmica en línea 463.0btu/h, protection class ip20 | EQUIPO
| 1 | Sistema de alarma de intrusion para el torniquete modelo ap- 4000hd, el cual incluye suministro e instalación y puesta en marcha de los siguientes componentes: sirena redonda de 50 watts con 6 tonos, switch de balancín, de 2 polos, 1 tiro, 2 posiciones, con piloto, gabinete plástico de 18 x 6.5 x 11 cm, uno r3 [a000066] placa de microcontrolador, lm2596 lm2596s led digital display voltímetro dc-dc reductor ajustable buck fuente de alimentación módulo convertidor diy kit, sensor de voltaje, módulo detector de voltaje, resistente para la fábrica de proyectos de laboratorio en el hogar, modulo relevador de 1 canal a 5v 10 a, juego de 80 cables de 15 cm tipo dupont, adaptador plug invertido 2.1 mm a 2 terminales atornillables, adaptador jack invertido 2.1 mm a 2 terminales atornillables | INTEGRACIÓN
2 | 6 | Sillón ocasional con la estructura fabricada en madera sólida, patas cromadas y está tapizado en tela linato. Medidas: 75 cm de alto, 76 cm de frente y 65 cm de fondo | Pieza
3 | 3 | Mesa de centro con base de metal pintado y cubierta de madera. Medidas: Largo 75 cm, Ancho 40 cm, Altura 34 cm | Pieza
4 | 1 | Mueble escritorio para recepción; con medidas de altura, ancho y profundidas de 110 cm x 180 cm x 50 cm, estructura fabricado en madera precompuesta. Incluye 2 ojales para cables y un multicontacto de escritorio con 3 tomas a 127V | Pieza
5 | 3 | Mesa de reunión fabricada en madera precompuesta de 30 mm de espesor, con medidas de 2.4x1.2x0.75 m, con cantos termofusionados a base de rayos láser en material de pvc de 2 mm | Pieza
6 | 3 | Pizarrón blanco de doble vista con ruedas, medidas de 1.2x0.9 m. Superficie de melamina blanca no magnética resistente a rayones. | Pieza
7 | 24 | Sillas fabricadas a base de tubo oval de 5/8 en color negro con asiento y respaldo por separado, fabricado en madera de pino de 1a. Forrados en tela pliana | Pieza

## Anexo económico
Anexo Económico UAEH-LP-N82-2023
Adquisición de torniquetes y mobiliario
Dirección de Laboratorios
Número de partida | Cantidad | Descripción del bien | Unidad de medida | Precio Unitario | Importe Total
1 | 1 | Suministro, instalación y puesta en marcha de un torniquete marca accesspro modelo AP-4000hd, 5,000,000 de ciclos garantizados, torniquete óptico bidireccional, hojas de acrílico, dimensiones: 1400x185x1020mm, material: 1.0mm 304 sus hairline #400, ancho de pasaje: ≦900mm, flujo de personas: 35-40 por minuto, tiempo de operación: 0.2 segundos, voltaje de entrada: 100-240vac. 50/60hz, voltaje de operación: 24vdc, interfaz de comunicación: rs-485, activación por contacto seco, utilice tarjetas inteligentes de rfid, tarjetas de identidad, lectores de código de barras o código qr, el indicador de dirección muestra al peatón el estado de la lectura actual y guía al peatón correctamente, unidireccional o bidireccional, configurable en el torniquete, retraso de tiempo ajustable, dos métodos de trabajo: no y nc, lo cual garantiza su eficiencia para el uso normal o en horas pico, múltiples modos de control: puede trabajar en una sola dirección, bidireccional, paso libre, con autorización para satisfacer las necesidades del usuario, posicionamiento preciso gracias a los sensores fotoeléctricos, el ciclo de trabajo del torniquete puede ser regular o pesado, indicador de control que muestra los tres diferentes tipos de estado del torniquete, abierto, en espera y pasaje libre, ambos lados del torniquete cuentan con motor paso a paso para una coordinación y sincronización óptima, sensores de análisis: obtienen la señal en tiempo real, la analiza y procesa a la persona u objeto para poder tener una variedad de acciones, de acuerdo al resultado del análisis los motores del torniquete se activaran, o alarmaran dependiendo la situación, los usuarios pueden consultar y configurar rápida y fácilmente los parámetros del torniquete, ya no dependen totalmente de la computadora o del teclado para consultar y configurar los parámetros, en caso de emergencia o falla de energía, las puertas pueden liberarse sin trabas. Interfaces i/o, rs23/485, las cuales son convenientes para controlar la señal de entrada, y provee una interfaz centralizada | EQUIPO
| 5 | Suministro, instalación y puesta en marcha de un torniquete industrial en acero inoxidable, bidireccional marca accesspro modelo ap2000hd, dimensiones: 1200x280x980mm, material: 1.0mm 304 sus hairline #400, ancho de pasaje: ≦550mm, flujo de personas: 30-35 por minuto, tiempo de operación: 0.2 segundos, voltaje de entrada: 100-240vac. 50/60hz, voltaje de operación: 24vdc, interfaz de comunicación: rs-485, activación por contacto seco, acceso en una sola dirección, entrada bi direccional, paso libre en dirección deseada, siempre libre o siempre bloqueado, el indicador de dirección muestra al peatón el estado de la lectura actual y guía al peatón correctamente, modo mecánico: el peatón empuja el brazo hasta que regresa de nueva cuenta a posición inicial, unidireccional o bidireccional, configurable en el torniquete, autobloqueo después de cada acceso, retraso de tiempo ajustable. | EQUIPO
| 12 | Suministro, instalación y puesta en marcha de lector marca hid modelo r10 (900pmntekma003) prox hid, em /iclass seos (no clonable) /iclass se/ iclass sr/ iclass /mifare classic, desfire, bluetooth marca hid modelo r10f, multiformato proximidad hid, proximidad em, awid, iclass seos/iclass se/ iclass sr/ iclass /mifare classic, desfire, mobile id vía nfc. Bluetooth para uso con mobileid, comunicación wiegand, el alcance de lectura en tecnología seos es de 1 cm., terminal strip., voltaje de operación: 5-16 vcd, deberá de aceptar una programación para que el lector interprete el comando por medio de un firmware y pueda definir el identificador, cuando se use la tarjeta de proximidad, deberán estar programadas, debe estar en un formato que el lector pueda entender y debe ser conocido en el software del sistema de control de acceso para que pueda procesarse, deberá de tener una codificación o protocolo de comunicación entre la tarjeta y el lector y esta a su vez utilizara una radio a una frecuencia específica. La frecuencia del lector y la etiqueta deberán ser las mismas para que puedan comunicarse, el lector que estara conectado físicamente (con cables) al controlador del sistema y la información enviada desde el lector hasta el controlador esta también codificada, la transmisión de datos usara las suficientes líneas para datos lógicos o data1. | PIEZA
| 12 | Suministro e instalación y puesta en marcha de fuente regulador de voltaje para los lectores, marca epcom modelo pl12dc3abk, input 100-240 vac 50/60 hz, output dc 12v 3amp. | PIEZA
| 12 | Suministro e instalación y puesta en marcha de montaje para instalar terminales de reconocimiento facial en torniquetes diseño estético, compatible con terminales faciales térmicas, marca hikvision modelo ds-kab6-zu1 | PIEZA
| 12 | Suministro e instalación y puesta en marcha de un biométrico touch reconocimiento facial ultra rápido marca hikvision modelo ds-k1t673dwx, lectura de códigos qr, alta tecnología deep learning , cámara 2 mp, pantalla lcd touch 7" (1024x600), doble cámara de 2 mp, con luz complementaria (ir,wdr), comunicación ip (10/100/1000 mbps), distancia para reconocer rostro: 0.3 a 1.5 metros, múltiple autentificación, soporta hasta 5,000 rostros, 6000 tarjetas control de acceso por horarios, audio bidireccional, alimentación: 12vcd temperatura de operación:-30°c a 60°c(-22°f a 140° f) 0 a 90% sin condensación. Interfaces: wiegand: 1, network :1, usb 2.0: 1, rs-485: 1, alarma in/out: 2/1, timbre de puerta:1, botón de salida: 1, tamper:1salida de relevador para chapa, reconocimiento facial al instante, con taza de precisión del 99%, detección de cubre bocas, screensaver con imágenes personalizadas, interfaz web optimizado de performance general, la detección de rostro es de 1.5 mts de distancia operation system: linux, screen: 7 inch touch screen ratio: 16:9 resolution: 1024 × 600, camera 2 mp dual-lens camera, wdr, fingerprint recognizer / support, indicator support, recognition mode face: 1:1 and 1:n fingerprint: 1:1 and 1:n, face capacity 6,000, fingerprint capacity / 5000, face recognition duration < 0.2 s per person, face recognition distance 0.3 to 3m, card capacity 6000, card type m1 card, card swiping duration < 1 s, card swiping distance 0 to 5 cm, event capacity 50,000, interface, network × 1, rs- 485 × 1, wiegand × 1, usb × 1, alarm output × 1, alarm input × 2, lock ×1, door contact × 1, exit button × 1, tamper × 1, network 10/100/1000 mbps self-adaptive, wi-fi / working voltage 12 vdc/2 a, working temperature -30 °c to +60 °c (-22 °f to +140 °f), working humidity 0 to 90% (no condensing), protection level ip65, tamper support, incluye kit de montaje | PIEZA
| 12 | Suministro e instalación y puesta en marchade fuente regulador de voltaje para los lectores biométricos, input 100-240 vac 50/60 hz, output dc 12v 2 amp, marca epcom modelo pl12dc3abk. | PIEZA
| 3 | Suministro, instalación y puesta en marcha de controladora máster de 4 lectores para 100,000 usuarios, marca rosslare security products modelo ac825ip, con gabinete, batería de respaldo, conectados y configuradas a los lectores, vac/vdc power switch controladora master que contiene el gabinete y el control para instalar | PIEZA
| 1 | Implementación de tecnología wiegand, suministro, instalación y configuración de transmisión de información acompañado por la alimentación para el dispositivo de lectura sin afectar datos, deberá de aceptar una programación para que el lector interprete el comando por medio de un firmware y pueda definir el identificador, cuando se use la tarjeta de proximidad, deberán estar programadas, debe estar en un formato que el lector pueda entender y debe ser conocido en el software del sistema de control de acceso para que pueda procesarse, deberá de tener una codificación o protocolo de comunicación entre la tarjeta y el lector y esta a su vez utilizara una radio a una frecuencia específica. La frecuencia del lector y la etiqueta deberán ser las mismas para que puedan comunicarse, el lector deberá estar conectado físicamente (con cables) al controlador del sistema y la información enviada desde el lector hasta el controlador esta también codificada, la transmisión de datos deberá de usar las suficientes líneas para datos lógicos o data1 | LOTE
| 6 | Suministro, instalación y puesta en marcha de una botonera triple marca accesspro modeolo xbs-sw-01 para operadores corredizos y abatible, temperatura de operación 20 a 50 °c, grado de protección ip40, dimensiones 68 x 131 x 51 mm., tensión soportada menor / igual a 24vcd, botón de stop com, nc/no, botones de apertura y cierre com, no, terminales tipo tornillo, incluye cableado en horizontal para la pulsación de apertura en torniquete, se incluye la programación para que el torniquete interprete el comando a través de un protocolo de comunicación | INTEGRACIÓN
| 1 | Suministro e instalación de un gabinete abs marca txpro modelo txg-01-30 para exteriores ip67 con placa trasera interior para instalación de elementos dimensiones 22 x 15 x 10.5 cm, plástico abs, ip 67, cierre por broche, color gris, perforaciones traseras para montaje a pared, temperatura de operación: -20 a 60° c y se deberá de realizar toda una canalización para llegar a la charola existente para su correcto funcionamiento, a esto se deberá de instalar sobre plafón soportaría para la instalación de la dicteria como son tubo de 3/4, codos, cajas cuadradas, conectores, abrazaderas, unicanal, cople, monitores, abrazaderas para unicanal, y todo lo necesario para su instalación , incluye el suministro de materiales y la colocación, conexiones, cableado, soportaría, mano de obra, herramientas, equipo de seguridad, andamios, acarreos dentro y fuera del lugar del trabajo, elevaciones, trazo, fijación, retiro de los materiales sobrantes, limpieza, y todo lo necesario para su completa ejecución | LOTE
| 1 | Suministro, instalacion y puesta en marcha de un botón de emergencia con tapa protectora de policarbonato marca sti modelo ss2-4a2em-es, restablecimiento con llave que cumple con la norma ada. Esta unidad cuenta con un botón <> y está disponible con una etiqueta de "emergencia". Está diseñado específicamente para adaptarse a las sti estaciones stopper con ranuras de montaje con hueco. Moldeado de policarbonato resistente, incluye cableado en horizontal para la pulsación de apertura en torniquete, se incluye la programacion para que el torniquete interprete el comando a través de un protocolo de comunicación y estara conectado físicamente (con cables) al controlador del sistema y a los torniquetes de accesos, se incluye timer con las siguientes caracteristicas: suplay teganagan 6-30v a través del terminal de bloque, suplay 5v a través del micro puerto usb, se puede jugar a través del cargador del teléfono móvil o el banco de energía, tringer para el control del temporizador, se puede configurar de milisegundos a horas, se pueden configurar unidades de tiempo libre y encendido, lcd 7segmen 3 dígitos, controles de 4 botones, relé capaz de manejar cargas de hasta 10 a, debera de recibir la señal de un relevador de poder de 2 polos 2 tiros (dpdt) y bobina de 12 vcc para la instrucción directa del comando del boton | INTEGRACIÓN
| 1 | Suministro, instalación y puesta en marcha de sirena con estrobo de 115db uso exterior alimentación 12 vcc marca sfire modelo sf- 06r, estrobo de color rojo, sonido de 115 db, consumo de 150 ma, incluye fuente de poder marca epcom modelo psd1202d | PIEZA
| 1 | Realización de canalización para llegar a la charola existente para su correcto funcionamiento, a esto se instalara sobre plafón soportería para la instalación de la ductería como son tubo de 3/4, codos, cajas cuadradas, conectores, abrazaderas, unicanal, cople, monitores, abrazaderas para unicanal, y todo lo necesario para su instalación , incluye el suministro de materiales y la colocación, conexiones, cableado, soportaría, mano de obra, herramientas, equipo de seguridad, andamios, acarreos dentro y fuera del lugar del trabajo, elevaciones, trazo, fijación, retiro de los materiales sobrantes, limpieza, y todo lo necesario para su completa ejecución | LOTE
| 16 | Cableado estructurado especificaciones: suministro e instalación de nodo de red de datos, componentes: cableado estructurado eia/tia 568 cat 6 a marca panduit incluye utp para trabajar 10 tg en cobre,dentro de la propuesta tecnica presentara el integrador el informe de calibracion en donde mencione el numero de serie, el nombre del propietario que debera ser el mismo que del integrador, y el certificado del fabricante donde menciona que el integrador concursante esta registrada y autorizada para implementar soluciones de infraestructura de red de la marca panduit y debera de agregar 2 ingenieros de la empresa del integrador certificados por la marca panduit documentacion que se entregaran al final de los trabajos: memoria tecnica impresa y en digital, certificacion por parte de la marca panduit por 25 años, todos los materiales para su instalacion seran los necesarios y adecuados para su optimo funcionamiento, tales como son: bobinas de cable utp cat. 6a uso interno 4 pares azul cm, organizadores horizontales dobles de 2 ur, paneles de modular de 24 puertos de 1 unidad vacio, cordónes de parcheo giga channel 10 ft. Azul, cordónes de parcheo giga channel 3 ft. Azul, jack cat. 6 a rj45 gigachannel sistema tx blanco, jack cat. 6 rj45 gigachannel sistema tx negro, placas ejecutivas de 1 ventana ,y/o 2 ventanas, y/o 4 ventanas según necesidades de instalacion en color blanco, módulos ciegos colo negro para los pacht panel, conectores rj45 de terminación en campo cat 6 a para los ap y su barra de tierra fisica para el rack o gabinete según corresponda | NODO
| 1 | Suministro en instalacion de enlace de fibra óptica de 12 hilos, monomodo os2, interior/exterior, loose tube 250um, no conductiva (dieléctrica), ofnp con las siguientes especificaciones tecnicas: loose tube: 250μm, revestimiento de fibra óptica: 125μm, marcas de longitud de incremento cada 2 pies, código de colores: tia-598-c, fibra óptica no conductiva (dieléctrica), tipo plenum (ofnp). Cumplimiento de estándares: tia/eia- 568, ansi/icea s-83-596, telcordia gr-409, csa 22.2 no. 230, telcordia gr-20, ansi/icea s-104-696, rohs compliant ul-1666, con una distancia de 200 metros, y terminación lc-lc en charola, incluye fusiones con pigtail de fibra óptica lc simplex, monomodo os2 9/125, 900um 6 en total en ambas puntas con placa acopladora de fibra optica fap, con 6 conectores lc duplex (12 fibras), para fibra monomodo os1/os2, en ambas puntas, y panel de distribución de fibra óptica, acepta 4 placas fap o fmp, bandeja deslizable, hasta 48 fibras, color negro, 1ur, documentación: se entregará una memoria técnica impresa y en digital, certificación por parte de la marca por 25 años | FIBRA ÓPTICA
| 1 | Suministro, instalación y puesta en marcha de un gabinete de montaje en pared marca panduit pzwmc18p de 19in, puerta ventilada, 18 ur, 635mm de profundidad, color negro, gabinete de montaje en pared construido en acero, soporta 18 unidades de rack para equipos de red activos o pasivos, cuenta con paneles laterales totalmente desmontables y está diseñado para permitir el control de clima adecuado para uso con diversos equipos de red, así como switches de alimentación remota (poe) y fuentes de alimentación ininterrumpida (ups), dimensiones: 635 x 863.6 x 635mm (ancho x alto x profundidad), montaje de equipos hasta 553.72 mm (21.8in) de profundidad, estándar: eia 19 in, capacidad de carga: 300lb (136.1 kg), optimiza el flujo de aire para una mejor disipación de calor, proporciona ventilación adicional para múltiples dispositivos poe, uso en gabinetes con puerta con ventana, permite una ubicación de equipos rápida y fácil en las unidades de rack, cumple con las especificaciones de puesta y unión a tierra tia/eia, puertas con bisagras en la parte delantera y trasera para un acceso completo a los equipos | PIEZA
| 1 | Suministro, instalación, configuración y puesta a punto en sitio final del modulo sfp: cisco glc-sx-mmd sfp, documentación: 100% compatible con la plataforma existente y soporte extendido con refacciones en sitio y tiempo de respuesta de 8 horas 5 días a la semana, soporte 8x5xnbd por 3 años | PIEZA
| 1 | Suministro, instalación y puesta en marcha de un swicht marca cisco, modelo catalyst c9200l-24p-4g-a especificaciones: conmutador de de 24 puertos poe+ 4x1g, red es el switch de enlace ascendente catalyst 9200l de 24 puertos full poe+ 4x1g, con software network advantage. Los switches cisco® catalyst® 9200 series amplían el poder de las redes basadas en intención y la innovación de hardware y software catalyst 9000 a un conjunto más amplio de implementaciones. Con su pedigrí familiar, los switches de la serie catalyst 9200 ofrecen simplicidad sin concesiones: es seguro, está siempre encendido y simplifica la ti. Cuenta con fuente de alimentación de ca principal predeterminada pwr-c5-600wac, software ventaja de red, dimensiones del chasis de 4,4 x 44,5 x 28,8 cm, peso de 4,35 kg, 1 red virtual, ancho de banda de apilamiento de 80 gb/s, 16000 direcciones mac, rutas ipv4 (arp más rutas aprendidas) 11.000 (8.000 rutas directas y 3.000 rutas indirectas), 3000 entradas de enrutamiento ipv4, 1500 entradas de enrutamiento ipv6, 1000 entradas de escala de qos, 1500 entradas de escala de acl, búferes de 6 mb para modelos gigabit ethernet de 24 o 48 puertos,16 000 flujos en modelos gigabit ethernet de 24 y 48 puertos, dracma de 2gb, destello de 4 gb, 1024 id de vlan, 512 interfaces virtuales conmutadas (svi), marcos gigantes 9198 bytes, capacidad de conmutación de 56 gb/s, tasa de reenvío de 83.33mpps y tiempo medio entre fallos (horas)392 210 | EQUIPO
| 1 | Suministro e instalación y puesta en marcha de no break marca apc modelo srt1500xla, potencia máx. Configurable (vatios) 1.35 kilovatios / 1.5 kva, distorsión de voltaje de salida inferior al 2%, frecuencia de salida (sincronizada con la red eléctrica) 50/60 hz +/- 3 hz sincronizado para principales, factor de carga pico 3:1, topología online de doble conversión, tipo de forma de onda: onda senoidal, derivación builtin bypass, frecuencia de entrada 40 - 70 hz auto-sensing, rango de voltaje de entrada en operaciones principales 108 - 150, 50 - 150 40% de cargav, número de cables de alimentación 1, tipo de batería: batería de plomo y ácido, módulos de baterías incluidos 1, tiempo típico de recarga 3hour(s), voltaje nominal de la batería 48 v, suministro de carga de baterías (vatios) 91 vatios, puerto (s) interfaz rj-45 serial, smart-slot, usb, panel de control consola de estado y control lcd multifunción, alarma acústica alarmas sonoras y visuales priorizadas por gravedad, desconexión de emergencia (epo), interfaces smartslot 1, surge energy rating 432julios, operating temperature 0 – 40 °c, humedad relativa de trabajo 0 - 95 (non-condensing) %, elevación de trabajo 0 - 3048metros, temperatura de almacenamiento -20 - 50 °c, humedad relativa de almacenamiento 0 - 95 (non-condensing) %, elevación de almacenamiento 0 -15240 metros, ruido audible a un metro de la superficie de la unidad 50.0dba, disipación térmica en línea 463.0btu/h, protection class ip20 | EQUIPO
| 1 | Sistema de alarma de intrusion para el torniquete modelo ap- 4000hd, el cual incluye suministro e instalación y puesta en marcha de los siguientes componentes: sirena redonda de 50 watts con 6 tonos, switch de balancín, de 2 polos, 1 tiro, 2 posiciones, con piloto, gabinete plástico de 18 x 6.5 x 11 cm, uno r3 [a000066] placa de microcontrolador, lm2596 lm2596s led digital display voltímetro dc-dc reductor ajustable buck fuente de alimentación módulo convertidor diy kit, sensor de voltaje, módulo detector de voltaje, resistente para la fábrica de proyectos de laboratorio en el hogar, modulo relevador de 1 canal a 5v 10 a, juego de 80 cables de 15 cm tipo dupont, adaptador plug invertido 2.1 mm a 2 terminales atornillables, adaptador jack invertido 2.1 mm a 2 terminales atornillables | INTEGRACIÓN
2 | 6 | Sillón ocasional con la estructura fabricada en madera sólida, patas cromadas y está tapizado en tela linato. Medidas: 75 cm de alto, 76 cm de frente y 65 cm de fondo | Pieza
3 | 3 | Mesa de centro con base de metal pintado y cubierta de madera. Medidas: Largo 75 cm, Ancho 40 cm, Altura 34 cm | Pieza
4 | 1 | Mueble escritorio para recepción; con medidas de altura, ancho y profundidas de 110 cm x 180 cm x 50 cm, estructura fabricado en madera precompuesta. Incluye 2 ojales para cables y un multicontacto de escritorio con 3 tomas a 127V | Pieza
5 | 3 | Mesa de reunión fabricada en madera precompuesta de 30 mm de espesor, con medidas de 2.4x1.2x0.75 m, con cantos termofusionados a base de rayos láser en material de pvc de 2 mm | Pieza
6 | 3 | Pizarrón blanco de doble vista con ruedas, medidas de 1.2x0.9 m. Superficie de melamina blanca no magnética resistente a rayones. | Pieza
7 | 24 | Sillas fabricadas a base de tubo oval de 5/8 en color negro con asiento y respaldo por separado, fabricado en madera de pino de 1a. Forrados en tela pliana | Pieza
SUBTOTAL
I.V.A.
TOTAL