## ANEXO ECONÓMICO
Universidad Autónoma del Estado de Hidalgo
Adquisición de hidroneumático.
Anexo económico
No. Partida | Centro de Costos | Cant. | Descripción | Unidad Medida | Precio unitario | Precio total
1 | Centro de Cómputo Académico | 1 | 1.- Suministro e instalación de motobomba centrífuga de 15HP 3550 RPM ARM 254/6JM 220/440V Cabezal 3X3 Altura máxima 35 metros Flujo óptimo de 1800 LPM. 2.- Suministro e instalación de tanque Hidroneumático Precargado con una capacidad para 450 litros (119 galones) 3.- Suministro e instalación de tablero de control electrónico para sistema hidroneumático de una bomba con las siguientes características: a). -Combinación de arrancador a Tensión Plena, consta de Termomagnético, contactor a 127Vca y relevador de sobrecarga adecuado a la potencia del motor eléctrico, salida a 127V monofásico ó 220V Bifásico 60Hz. b). -Selector de Operación Mano Fuera Auto de 22 mm de diámetro c). -Luz Piloto de Bomba Operando de 22 mm de diámetro a 127Vca en color verde d). -Tablilla Terminal de conexiones con capacidad de acuerdo a la potencia del motor eléctrico y señales e). -Gabinete Metálico Nema 12 Para uso interior servicio Industrial, Tamaño adecuado, de acero al carbón de calibre 0.0475? con acabado en pintura epóxica Horneada en color combinado y Azul f). -Electrodos de nivel en bronce para sensar niveles en cisterna y tinaco g). -Tren Neumático Que Consta de Un Interruptor de Presión, Un manómetro, y conexiones hidráulicas 4.-Suministo e Instalación de Pichancha de 3 pulgadas. 5.- Suministro e instalación de cuarto pre armado de 3X3 por 2.5m de altura fabricado con PTR de 11/2 pulgadas con puertas forradas con lámina lisa de calibre 18, con techo fabricado en lámina de calibre 26 y/o 28 con entradas y salidas acondicionadas para la tubería de suministro de agua. 6.-Servicio de Plomería para instalación, adecuación y puesta en marcha del sistema hidroneumático de acuerdo a las necesidades de los servicios del inmueble del Centro de Cómputo Académico incluyendo material y mano de obra. | Pieza
Subtotal
IVA
Total

## ANEXO TÉCNICO
Universidad Autónoma del Estado de Hidalgo
Adquisición de hidroneumático.
Anexo técnico
No. Partida | Centro de Costos | Cant. | Descripción | Unidad Medida
1 | Centro de Cómputo Académico | 1 | 1.- Suministro e instalación de motobomba centrífuga de 15HP 3550 RPM ARM 254/6JM 220/440V Cabezal 3X3 Altura máxima 35 metros Flujo óptimo de 1800 LPM. 2.- Suministro e instalación de tanque Hidroneumático Precargado con una capacidad para 450 litros (119 galones) 3.- Suministro e instalación de tablero de control electrónico para sistema hidroneumático de una bomba con las siguientes características: a). -Combinación de arrancador a Tensión Plena, consta de Termomagnético, contactor a 127Vca y relevador de sobrecarga adecuado a la potencia del motor eléctrico, salida a 127V monofásico ó 220V Bifásico 60Hz. b). -Selector de Operación Mano Fuera Auto de 22 mm de diámetro c). -Luz Piloto de Bomba Operando de 22 mm de diámetro a 127Vca en color verde d). -Tablilla Terminal de conexiones con capacidad de acuerdo a la potencia del motor eléctrico y señales e). -Gabinete Metálico Nema 12 Para uso interior servicio Industrial, Tamaño adecuado, de acero al carbón de calibre 0.0475? con acabado en pintura epóxica Horneada en color combinado y Azul f). -Electrodos de nivel en bronce para sensar niveles en cisterna y tinaco g). -Tren Neumático Que Consta de Un Interruptor de Presión, Un manómetro, y conexiones hidráulicas 4.-Suministo e Instalación de Pichancha de 3 pulgadas. 5.- Suministro e instalación de cuarto pre armado de 3X3 por 2.5m de altura fabricado con PTR de 11/2 pulgadas con puertas forradas con lámina lisa de calibre 18, con techo fabricado en lámina de calibre 26 y/o 28 con entradas y salidas acondicionadas para la tubería de suministro de agua. 6.-Servicio de Plomería para instalación, adecuación y puesta en marcha del sistema hidroneumático de acuerdo a las necesidades de los servicios del inmueble del Centro de Cómputo Académico incluyendo material y mano de obra. | Pieza