## Anexo tecnico
UNIVERSIDAD AUTÓNOMA DEL ESTADO DE HIDALGO
Anexo Técnico UAEH-LP-N36-2024
Adquisición de Mobiliario
Número de partida | Centro de Costos | Cantidad | Descripción del bien | Unidad de medida
1 | Escuela Preparatoria Numero 6 | 4 | Pizarrón blanco porcelanizado escolar 480x120 cm, magnético, superficie de Escritura: porcelanizada magnética, color blanco semimate para plumón, resistente a rayones, espesor de respaldo: 9 mm, marco perimetral: aluminio anodizado, porta plumín a lo largo de toda la base, garantía de 5 años contra defectos de fabricación y de por vida en pintado, borrado, incluye instalación perforaciones y aditamentos para la instalación deberá de incluir una placa metálica de 6.5x4 cm con la insignia de la garza grabada en colores institucional. | Pieza
2 | Escuela Preparatoria Numero 6 | 160 | Mesabanco, fabricado el chasis en tubo calibre 18 soldado on soldadura 7013, incluye parrilla portalibros fabricada en tubo calibre 18 y soldado con soldadura 7013, con asiento y respaldo por separado en polipropileno calibre 8mm virgen 100%. La paleta deberá ser de madera de pino de primera de 20mm y terminado el melanina color burdeos, con cubrecantos termofusionados en color arena (colores institucionales). Requisitos de mantenimiento correctivo una vez al año, durante 5 años que consiste en: 1.- volver a soldar las partes dañadas o en su caso cambio de chasis por uno nuevo. 2.- pintura general al 100% del chasis de color institucional. 3.- cambio de plásticos dañados por nuevos tanto de respaldo como de asiento. 4.- cambio de regatones dañados por nuevos. 5.- cambio de paleta dañada por nuev. 6.- revisión física de toda la tornillería necesaria en cada una de ellos, 7.- retiro y traslado del centro de costos al taller del proveedor y viceversa, 8.- maniobras en general Deberá de incluir una placa metálica de 6.5x4 cm con la insignia de la garza grabada en colores institucional | Pieza
3 | Escuela Superior Tizayuca | 5 | Escritorio, fabricado en madera precompuesta de 30mm color burdeos con medidas de 1.20x60x75 que consiste con patas de acero de patin color gris calibre 14 y cubierta con cantos termofusionados a una temeratura de 195” con material de pvc de 1mm del mismo color en las partes laterales con una garantia de 3 años | Pieza
4 | Escuela Superior Tizayuca | 4 | "ESCRITORIO SEMI-EJECUTIVO FABRICADO EN MADERA PRECOMPUESTA COLOR BURDEOS DE 30 MM DE ESPESOR CON MEDIDAS FINALES DE 1.50X0.70X0.75 INCLUYE UNA CAJONERA DE DOS GAVETAS FABRICADA EN ELMSMO MATERIAL, CON CORREDERAS DE EXTENSION, JALADERAS SATINADAS Y RODAJAS PARA MEJOR MOVILIDAD" Con ranura para pasacables. | Pieza
5 | Escuela Superior Tizayuca | 100 | Mesa Binaria medidas de 1.50x0.60x0.75 fabricada la parte estructural con ptr de calibre 14 con 4 placas de acero calibre 12 incluye 4 niveladores metálicos marca Risch y pintadas con pintura automotiva color champangue, la cubierta será de madera precompuesta en 30mm color burdeos con cantos termofusionados en color arena a una temperatura de 195” y el faldón será de 19mm de 1.50x0.50 con cantos termofusionados. | Pieza
6 | Escuela Preparatoria Numero 6 | 88 | Silla Italiana Color: pintura gris satinada para las patas y asiento, respaldo y conchas en color rojo indio. Materiales empleados: Polipropileno importado, con estructura metálica de tubo redondo con diámetro de 22 mm, espesor de 1,5 mm con norma UNI 10305-3, rolado y electrosoldado, pintada con epoxi-poliester, las conchas de polipropileno reforzado; asiento tapizado, color rojo indio, a través de una espuma moldeada y se tapiza en tela con retardante al fuego. Servicio: Instalación en sitio. Garantía: 5 años | Pieza
7 | Escuela Superior Tizayuca | 213 | Silla Italiana Color: pintura gris satinada para las patas y asiento, respaldo y conchas en color rojo indio. Materiales empleados: Polipropileno importado, con estructura metálica de tubo redondo con diámetro de 22 mm, espesor de 1,5 mm con norma UNI 10305-3, rolado y electrosoldado, pintada con epoxi-poliester, las conchas de polipropileno reforzado; asiento tapizado, color rojo indio, a través de una espuma moldeada y se tapiza en tela con retardante al fuego. Servicio: Instalación en sitio. Garantía: 5 años | Pieza
8 | Escuela Superior Tizayuca | 4 | ARCHIVERO DE 4 GAVETAS FABRICADO EN MADERA PRECOMPUESTA COLOR BURDEOS DE 28MM CON MEDIDAS FINALES DE 1.45X0.45X0.70 INCLUYE CORREDERAS DE EXTENSION, JALADERAS SATINADAS, Y CERRADURA EN GENERAL | Pieza
9 | Escuela Superior Tizayuca | 4 | SILLONES SEMI EJECUTIVOS MODELO MATRIX FABRICADO EN ACERO CALIBRE 14 CROMADO CON ESTRUCTURA DE MADERA DE PINO DE 1a. FORRADO EL RESPALDO EN MALLA Y EL ASIENTO EN TELA MASH EN COLOR NEGRO | Pieza
10 | Escuela Superior Tizayuca | 20 | Lockers metálico de 4 secciones fabricado en lamina calibre 20, color a lección cada unión tiene una ranura de 5 mm de profundidad para una mayor fijación, Dimensiones: 2.10x0.50x0.40. Accesorios: incluye 4 chapas de moneda reversible de 5.00. Instalación en sitio marca SAMPERIOS, modelo MT4S | Pieza
11 | Escuela Superior Tizayuca | 4 | Cesto de basura fabricado en madera precompuesta de 15mm, medidas de 0.32x0.32x0.25m, con fondo blanco. color burdeos. | Pieza

## Anexo economico
UNIVERSIDAD AUTÓNOMA DEL ESTADO DE HIDALGO
Anexo Económico UAEH-LP-N36-2024
Adquisición de Mobiliario
Número de partida | Centro de Costos | Cantidad | Descripción del bien | Unidad de medida | Precio unitario | Monto total
1 | Escuela Preparatoria Numero 6 | 4 | Pizarrón blanco porcelanizado escolar 480x120 cm, magnético, superficie de Escritura: porcelanizada magnética, color blanco semimate para plumón, resistente a rayones, espesor de respaldo: 9 mm, marco perimetral: aluminio anodizado, porta plumín a lo largo de toda la base, garantía de 5 años contra defectos de fabricación y de por vida en pintado, borrado, incluye instalación perforaciones y aditamentos para la instalación deberá de incluir una placa metálica de 6.5x4 cm con la insignia de la garza grabada en colores institucional. | Pieza
2 | Escuela Preparatoria Numero 6 | 160 | Mesabanco, fabricado el chasis en tubo calibre 18 soldado on soldadura 7013, incluye parrilla portalibros fabricada en tubo calibre 18 y soldado con soldadura 7013, con asiento y respaldo por separado en polipropileno calibre 8mm virgen 100%. La paleta deberá ser de madera de pino de primera de 20mm y terminado el melanina color burdeos, con cubrecantos termofusionados en color arena (colores institucionales). Requisitos de mantenimiento correctivo una vez al año, durante 5 años que consiste en: 1.- volver a soldar las partes dañadas o en su caso cambio de chasis por uno nuevo. 2.- pintura general al 100% del chasis de color institucional. 3.- cambio de plásticos dañados por nuevos tanto de respaldo como de asiento. 4.- cambio de regatones dañados por nuevos. 5.- cambio de paleta dañada por nuev. 6.- revisión física de toda la tornillería necesaria en cada una de ellos, 7.- retiro y traslado del centro de costos al taller del proveedor y viceversa, 8.- maniobras en general Deberá de incluir una placa metálica de 6.5x4 cm con la insignia de la garza grabada en colores institucional | Pieza
3 | Escuela Superior Tizayuca | 5 | Escritorio, fabricado en madera precompuesta de 30mm color burdeos con medidas de 1.20x60x75 que consiste con patas de acero de patin color gris calibre 14 y cubierta con cantos termofusionados a una temeratura de 195” con material de pvc de 1mm del mismo color en las partes laterales con una garantia de 3 años | Pieza
4 | Escuela Superior Tizayuca | 4 | "ESCRITORIO SEMI-EJECUTIVO FABRICADO EN MADERA PRECOMPUESTA COLOR BURDEOS DE 30 MM DE ESPESOR CON MEDIDAS FINALES DE 1.50X0.70X0.75 INCLUYE UNA CAJONERA DE DOS GAVETAS FABRICADA EN ELMSMO MATERIAL, CON CORREDERAS DE EXTENSION, JALADERAS SATINADAS Y RODAJAS PARA MEJOR MOVILIDAD" Con ranura para pasacables. | Pieza
5 | Escuela Superior Tizayuca | 100 | Mesa Binaria medidas de 1.50x0.60x0.75 fabricada la parte estructural con ptr de calibre 14 con 4 placas de acero calibre 12 incluye 4 niveladores metálicos marca Risch y pintadas con pintura automotiva color champangue, la cubierta será de madera precompuesta en 30mm color burdeos con cantos termofusionados en color arena a una temperatura de 195” y el faldón será de 19mm de 1.50x0.50 con cantos termofusionados. | Pieza
6 | Escuela Preparatoria Numero 6 | 88 | Silla Italiana Color: pintura gris satinada para las patas y asiento, respaldo y conchas en color rojo indio. Materiales empleados: Polipropileno importado, con estructura metálica de tubo redondo con diámetro de 22 mm, espesor de 1,5 mm con norma UNI 10305-3, rolado y electrosoldado, pintada con epoxi-poliester, las conchas de polipropileno reforzado; asiento tapizado, color rojo indio, a través de una espuma moldeada y se tapiza en tela con retardante al fuego. Servicio: Instalación en sitio. Garantía: 5 años | Pieza
7 | Escuela Superior Tizayuca | 213 | Silla Italiana Color: pintura gris satinada para las patas y asiento, respaldo y conchas en color rojo indio. Materiales empleados: Polipropileno importado, con estructura metálica de tubo redondo con diámetro de 22 mm, espesor de 1,5 mm con norma UNI 10305-3, rolado y electrosoldado, pintada con epoxi-poliester, las conchas de polipropileno reforzado; asiento tapizado, color rojo indio, a través de una espuma moldeada y se tapiza en tela con retardante al fuego. Servicio: Instalación en sitio. Garantía: 5 años | Pieza
8 | Escuela Superior Tizayuca | 4 | ARCHIVERO DE 4 GAVETAS FABRICADO EN MADERA PRECOMPUESTA COLOR BURDEOS DE 28MM CON MEDIDAS FINALES DE 1.45X0.45X0.70 INCLUYE CORREDERAS DE EXTENSION, JALADERAS SATINADAS, Y CERRADURA EN GENERAL | Pieza
9 | Escuela Superior Tizayuca | 4 | SILLONES SEMI EJECUTIVOS MODELO MATRIX FABRICADO EN ACERO CALIBRE 14 CROMADO CON ESTRUCTURA DE MADERA DE PINO DE 1a. FORRADO EL RESPALDO EN MALLA Y EL ASIENTO EN TELA MASH EN COLOR NEGRO | Pieza
10 | Escuela Superior Tizayuca | 20 | Lockers metálico de 4 secciones fabricado en lamina calibre 20, color a lección cada unión tiene una ranura de 5 mm de profundidad para una mayor fijación, Dimensiones: 2.10x0.50x0.40. Accesorios: incluye 4 chapas de moneda reversible de 5.00. Instalación en sitio marca SAMPERIOS, modelo MT4S | Pieza
11 | Escuela Superior Tizayuca | 4 | Cesto de basura fabricado en madera precompuesta de 15mm, medidas de 0.32x0.32x0.25m, con fondo blanco. color burdeos. | Pieza
SUBTOTAL
I.V.A. 16%
TOTAL