## Técnico (2)
Universidad Autónoma del Estado de Hidalgo
Licitación Pública Nacional UAEH-LP-N48-2024
Adquisición de herramientas y equipo
Anexo Técnico
| No. Partida | Centro de Costos | Cant. | Descripción | Unidad Medida | Ubicación
| 1 | Administración de Ciudad del Conocimiento | 6 | Banda industrial con ranuras moldeadas utilizado en motor aireador de alta capacidad de la planta tratadora de agua, resistencia a la intemperie, aceites, agua y algunos disolventes rango de resistencia de temperaturas -57°c a 121°c con muescas moldeadas en la parte inferior para adaptarse a hojas de diámetro más pequeñas ancho 1 , desarrollo exterior 1651mm o 65 pulgadas modelo 5VX650 | Pieza | Carretera Pachuca-Tulancingo Km. 4.5, Colonia Carboneras S/N Mineral de la Reforma, Hidalgo C.P.42184
| 2 | Administración de Ciudad del Conocimiento | 4 | Deposito flotador para tabletas de cloro de 3 Pulgadas, apto para dosificar tabletas de cloro de 3 pulgadas, con rejillas que regulan el flujo de cloro a liberar. Fabricado en plástico para mayor resistencia y durabilidad, evitando la oxidación y corrosión. | Pieza | Carretera Pachuca-Tulancingo Km. 4.5, Colonia Carboneras S/N Mineral de la Reforma, Hidalgo C.P.42184
| 3 | Administración de Ciudad del Conocimiento | 4 | Flotador electronivel de doble función con cable de 3 metros | Pieza | Carretera Pachuca-Tulancingo Km. 4.5, Colonia Carboneras S/N Mineral de la Reforma, Hidalgo C.P.42184
| 4 | Administración de Ciudad Universitaria Tulancingo | 10 | Aspersor giratorio (Pieza) metálico color negro, cuenta con 2 entradas/salidas para brindar un riego continuo. Su diseño le permite girar con la finalidad de brindar un alcance de 24 m y 360 grados en el lugar en el que se coloque. Está fabricado para una operación silenciosa y riega hasta 5000 pies cuadrados y tiene una gran resistencia, durabilidad y mayor estabilidad al colocarse en el suelo. Dimensiones (largo x ancho x profundidad): 33 cm x 5.4 cm x 5 cm, peso: 0.209 kg, rendimiento / área de cubrimiento:24 m de diámetro. | Pieza | Avenida Universidad Km. 1 s/n, Exhacienda Aquetzalpa, Tulancingo de Bravo, Hidalgo, C.P. 43600
| 5 | Administración de Ciudad Universitaria Tulancingo | 30 | Aspersor profesional emergente fabricado en plástico de alta resistencia que le proporciona durabilidad y mayor estabilidad al colocarse; de color negro, con un alcance de 240 a 460 cm, con boquilla ajustable de 0 a 360 grados, boquilla de precipitación y flujo equitativo; dimensiones de la pieza: largo:15 cm, ancho:5.6 cm, profundidad:5.6 cm, diámetro:2.54 cm, peso: 0.108 kg; capacidad/tamaño:5.5mt, tipo de corriente: 110 v | Pieza | Avenida Universidad Km. 1 s/n, Exhacienda Aquetzalpa, Tulancingo de Bravo, Hidalgo, C.P. 43600
| 6 | Administración de Ciudad Universitaria Tulancingo | 2 | Barrera vial con fabricada en polietileno de media densidad. Dimensiones: ancho 54 cm, largo útil: 146 cm, largo total: 159 cm, alto: 78 cm, alto con capta faros: 84 cm. Incluye reflejante. | Pieza | Avenida Universidad Km. 1 s/n, Exhacienda Aquetzalpa, Tulancingo de Bravo, Hidalgo, C.P. 43600
| 7 | Administración de Ciudad Universitaria Tulancingo | 4 | Barreta cromada 1 x 1.50 mt escoplo ancho 10756 | Pieza | Avenida Universidad Km. 1 s/n, Exhacienda Aquetzalpa, Tulancingo de Bravo, Hidalgo, C.P. 43600
| 8 | Administración de Ciudad Universitaria Tulancingo | 1 | Cavador mangos de fibra de vidrio 48 , hojas de acero templado para mayor resistencia y durabilidad, mangos de fibra de vidrio con grips 9 , con regleta graduada en pulgadas, con una profundidad máxima de 34 <br>Espesor pared tubo 2.8 mm (0.11 ), espesor hoja / socket 1.8 mm / 4 mm, apertura máxima 6 3/4 (171 mm). Apertura máxima 6 3/4 (171 mm) | Pieza | Avenida Universidad Km. 1 s/n, Exhacienda Aquetzalpa, Tulancingo de Bravo, Hidalgo, C.P. 43600
| 9 | Administración de Ciudad Universitaria Tulancingo | 12 | Cinta de advertencia, útil para marcar ciertas áreas restringidas durante trabajos industriales pesados que implican riesgo. Elaborada de polietileno de baja densidad en color amarillo brillante y completamente visible con la leyenda Precaución impresa en letras negras para crear un mensaje de advertencia. El rollo tiene una longitud de 305 m y un ancho de 7.5 cm. | Pieza | Avenida Universidad Km. 1 s/n, Exhacienda Aquetzalpa, Tulancingo de Bravo, Hidalgo, C.P. 43600
| 10 | Administración de Ciudad Universitaria Tulancingo | 80 | Codo Flexible Roscado con entrada macho de 1/2 de pulgada, de plástico negro, es útil para realizar conexiones en tuberías por medio de giro sin necesidad de adhesivos o abrazaderas. Su diseño con dientes permite tener una conexión más segura, evitando goteos, deslizamiento o fugas de agua en la manguera al estar conectado. El ángulo de 90 grados de su estructura facilita la conexión de aspersores. Está fabricado en materiales de calidad que le proporcionan alta resistencia y la durabilidad necesaria para colocarse en el exterior, sin que la oxidación o corrosión se hagan presentes. Largo: 3.8 cm, ancho: 0.9 cm, profundidad: 4.9 cm, diámetro:1.9 cm, espesor: 1.9 mm, peso: 0.011 kg. Conexiones | Pieza | Avenida Universidad Km. 1 s/n, Exhacienda Aquetzalpa, Tulancingo de Bravo, Hidalgo, C.P. 43600
| 11 | Administración de Ciudad Universitaria Tulancingo | 2 | Compostador de 320 litros diseño ergonómico ecológico. Hecho de una resina fuerte y resistente a la intemperie con textura de vetas de madera, que a circulación de aire ayude a que el proceso de compostaje sea más rápido y eficiente. Con una capacidad de 320 l, este es un compostador sustancial, pero solo ocupará una cantidad moderada de espacio en el jardín. | Pieza | Avenida Universidad Km. 1 s/n, Exhacienda Aquetzalpa, Tulancingo de Bravo, Hidalgo, C.P. 43600
| 12 | Administración de Ciudad Universitaria Tulancingo | 50 | Conector Cintilla Manguera 16 mm. 5/8 . Conector cintilla manguera para riego por goteo. Largo 66.05 mm. Polipropileno copolímero. Estabilizador UV | Pieza | Avenida Universidad Km. 1 s/n, Exhacienda Aquetzalpa, Tulancingo de Bravo, Hidalgo, C.P. 43600
| 13 | Administración de Ciudad Universitaria Tulancingo | 50 | Conector para cinta de riego por goteo laterales de 5/8 x 5/8 de pulgada. Materia resiente a los rayos del sol. | Pieza | Avenida Universidad Km. 1 s/n, Exhacienda Aquetzalpa, Tulancingo de Bravo, Hidalgo, C.P. 43600
| 14 | Administración de Ciudad Universitaria Tulancingo | 10 | Cono de Transito de 45 cm, es útil para emplearse como advertencia en zonas de trabajo y donde se requiera delimitar áreas de riesgo. Su diseño en color naranja con franja gris brillante proporciona mayor visibilidad y cuenta con base con grabado para evitar desplazamiento. Está fabricado en plástico que permite tener una mayor durabilidad y resistencia a los impactos. Tiene la función de alertar sobre obras en la vi publica, obstrucción de carriles viales o trabajos de mantenimiento con la finalidad de evitar accidentes. | Pieza | Avenida Universidad Km. 1 s/n, Exhacienda Aquetzalpa, Tulancingo de Bravo, Hidalgo, C.P. 43600
| 15 | Administración de Ciudad Universitaria Tulancingo | 35 | Cople flexible (Pieza) con extremos de 1/2 pulgada dimensiones: 5.3 x 1.3 cm., 1.27 cm. de diámetro, peso: 004 kg.; Capacidad de corriente:110 v. Diseño dentado con puntas extendidas permite que la inserción con tuberías flexibles sea más fácil y la estructura de las entradas proporciona un mejor agarre, evitando goteos o fugas después de su colocación. | Pieza | Avenida Universidad Km. 1 s/n, Exhacienda Aquetzalpa, Tulancingo de Bravo, Hidalgo, C.P. 43600
| 16 | Administración de Ciudad Universitaria Tulancingo | 40 | Cople t (Pieza) inserción manguera 16 x 16 mm de plástico. | Pieza | Avenida Universidad Km. 1 s/n, Exhacienda Aquetzalpa, Tulancingo de Bravo, Hidalgo, C.P. 43600
| 17 | Administración de Ciudad Universitaria Tulancingo | 1 | Diablo plegable con capacidad de carga de 90 kg, estructura fabricada de acero y aluminio que lo hace resistente, ruedas de hule. Se pliega hasta 1/3 de su tamaño para hacerlo compacto para su almacenaje. Base tipo repisa en la parte inferior. Incluye: un bungee elástico de 1 mt. | Pieza | Avenida Universidad Km. 1 s/n, Exhacienda Aquetzalpa, Tulancingo de Bravo, Hidalgo, C.P. 43600
| 18 | Administración de Ciudad Universitaria Tulancingo | 5 | Fumigador manual de mochila de 15 lts. Tanque translúcido que permite ver el nivel del líquido, correas acojinadas, boquilla plástica ajustable (jet-cono), lanza de latón resistente a la corrosión de 52 cm de largo. Tapa con broches para sujetar la pipeta. Empaques de nitrilo NBR resistentes a los químicos, aseguran una larga vida Peso (kg):4.2, PSI:72, Dimensiones de la manguera: 5/8" (pulgadas) de diámetro, 1.10m (largo). Sistema de bombeo de pistón central y agitador mecánico. | Pieza | Avenida Universidad Km. 1 s/n, Exhacienda Aquetzalpa, Tulancingo de Bravo, Hidalgo, C.P. 43600
| 19 | Administración de Ciudad Universitaria Tulancingo | 6 | Juego de limas multiuso con 10 piezas elaboradas de acero, incluye 1 lima escofina de 8 pulgadas, 2 triangulares de 6 y 4 pulgadas, 1 redonda de 6 pulgadas, 2 media caña de 8 y 4 pulgadas, 2 planas de 8 y 10 pulgadas, así como 2 mangos de plástico. Cada pieza está compuesta de acero de aleación endurecida para brindar mayor resistencia y durabilidad durante el trabajo. (son 8 limas y 2 mangos) | Juego | Avenida Universidad Km. 1 s/n, Exhacienda Aquetzalpa, Tulancingo de Bravo, Hidalgo, C.P. 43600
| 20 | Administración de Ciudad Universitaria Tulancingo | 3 | Lote de coples para tubing de 3 a 5 mm (para tubing flexible de 4/7 mm de diámetro (interior/exterior). Conector ideal para unir de manera lineal diferentes tramos manguera o Poliducto de 16 mm. Lote de 50-80 piezas. Útil para la creación de un sistema de riego provisional en las áreas verdes y mantener el arbolado en buenas condiciones | Lote | Avenida Universidad Km. 1 s/n, Exhacienda Aquetzalpa, Tulancingo de Bravo, Hidalgo, C.P. 43600
| 21 | Administración de Ciudad Universitaria Tulancingo | 4 | Motosierra compacta diseñada para el corte de leña y trabajos ligeros, freno de cadena QuickStop, Motor a 2 tiempos, Espada de 16 , potencia: 1.7 HP / 1.3 kW, cilindrada: 30.1 cm, peso (sin conjunto de corte): 3.9 kg, longitud de corte: 35-40 cm, paso de cadena: 3/8 , capacidad del depósito de combustible: 0.25 L, capacidad del depósito de Aceite:0.145 L | Pieza | Avenida Universidad Km. 1 s/n, Exhacienda Aquetzalpa, Tulancingo de Bravo, Hidalgo, C.P. 43600
| 22 | Administración de Ciudad Universitaria Tulancingo | 2 | Pinza para pelar cable plano (telefónico), coaxial y cable de red (UTP), con dado de doble y navaja reversible. Incluye una navaja para cortar el cable y una perilla que se ajusta al calibre del cable coaxial. Fabricada en plástico color azul. | Pieza | Avenida Universidad Km. 1 s/n, Exhacienda Aquetzalpa, Tulancingo de Bravo, Hidalgo, C.P. 43600
| 23 | Administración de Ciudad Universitaria Tulancingo | 2 | Porta herramientas de carnaza con 10 compartimentos, Piel de lomo de búfalo para máxima resistencia. Cinturón ajustable con hebilla de liberación rápida. Cosido y remachado para incrementar su resistencia y durabilidad. Dimensiones (alto x ancho): 25 x 28, espesor de la carnaza 1.9 mm | Pieza | Avenida Universidad Km. 1 s/n, Exhacienda Aquetzalpa, Tulancingo de Bravo, Hidalgo, C.P. 43600
| 24 | Administración de Ciudad Universitaria Tulancingo | 20 | Rollo de 30m de manguera de ½pulgada extra-flexible resistente al estrangulamiento para sistema de riego, de color negro con franjas verdes, elaborada con polietileno de baja densidad diseñada para soportar altas presiones y picos de presión. Diámetro interior nominal : 12,5 mm, Grosor mínimo de la pared : 2,5 mm, Condiciones nominales de funcionamiento: 5,5 bares y 43 °C. | Rollo | Avenida Universidad Km. 1 s/n, Exhacienda Aquetzalpa, Tulancingo de Bravo, Hidalgo, C.P. 43600
| 25 | Administración de Ciudad Universitaria Tulancingo | 1 | Rollo de Manguera Ciega o Poliducto de 16mm para riego por goteo, riego por aspersión o riego por microaspersión. Largo de 305 metros x Rollo. Manguera fabricada con polietileno negro humo y protección anti UV para larga duración al intemperie. Manguera ciega con pared de 45 mil. Presión de 2 a 4 bares. Opciones de fabricación con material virgen, virgen/reciclado o reciclado. Peso: 17kg. | Rollo | Avenida Universidad Km. 1 s/n, Exhacienda Aquetzalpa, Tulancingo de Bravo, Hidalgo, C.P. 43600
| 26 | Administración de Ciudad Universitaria Tulancingo | 1 | Tractor podador de color naranja- negro a gasolina con rodillo delantero, 4 llantas delanteras, 2 cilindros y filtro de combustible; método de conducción: Dual pedal-operation. Potenciade energía: 19.63 kW / 26 hp, cilindrada: 764 cc, transmisión: hidrostática, velocidad máxima de avance: 8.3 km / hr, no. de cuchillas: 3, 6 niveles de corte, altura de corte: 1.5 - 4 , ancho de corte: 54 / 137 cm, peso: 283 Kg, capacidad depósito combustible: 15 lts, productividad: 9,100 m2 horaAsiento de vinil, altura 15? y pedales dobles, plataforma de corte resistente, protección delantera trasera: Tube bumper, volante tipo estándar, incluye recogedor (accesorio). | Pieza | Avenida Universidad Km. 1 s/n, Exhacienda Aquetzalpa, Tulancingo de Bravo, Hidalgo, C.P. 43600
| 27 | Administración de Ciudad Universitaria Tulancingo | 5 | Trafitambo de color naranja con cinco reflejantes. Fabricado en polietileno de media densidad, 100% virgen y con aditivo U.V. Elaborado en una sola pieza, tiene larga vida útil y es de gran resistencia a las inclemencias del medio ambiente, a los cambios de temperatura y al manejo diario del trabajo rudo. Fácil manejo, gracias al asa que forma parte de la pieza. De fácil almacenamiento y transporte al ser apilable. Con cinco reflejantes.Dimensiones: Altura: 108.7 cm. Diámetro superior: 38.5 cm. Diámetro inferior: 53.7 cm. Peso: 3.5 Kg. | Pieza | Avenida Universidad Km. 1 s/n, Exhacienda Aquetzalpa, Tulancingo de Bravo, Hidalgo, C.P. 43600
| 28 | Administración de Residencias Universitarias | 1 | Diablito de carga plegable Modelo AY-TL001 Color Amarillo Tipo De mano Material del diablito Acero Cantidad de ruedas 4 Es plegable Sí Peso máximo soportado 150 kg Medidas del diablito: Altura 73cm Ancho 47cm Largo 83cm Peso del diablito 7.8 kg | Pieza | Avenida Universidad Km. 1 s/n, Exhacienda Aquetzalpa, Tulancingo de Bravo, Hidalgo, C.P. 43600
| 29 | Administración de Residencias Universitarias | 2 | Pinzas Cortapernos Cizalla Profesional 36 Acero Rudo Tamaño: 91 cm Material de la hoja: Acero Material del mango: Acero Capacidad de corte: 12 mm | Pieza | Avenida Universidad Km. 1 s/n, Exhacienda Aquetzalpa, Tulancingo de Bravo, Hidalgo, C.P. 43600
| 30 | Administración de Residencias Universitarias | 10 | Se requiere adquirir cerraduras con acabado cromo brillante para closets y muebles de oficina del módulo 1, que sean abatibles con sentido a la derecha, útil para cajones, escritorios y closets. Calidad tipo herlvex mod CM-21C-P CERROJO DE ACCIÓN VERTICAL | Pieza | Avenida Universidad Km. 1 s/n, Exhacienda Aquetzalpa, Tulancingo de Bravo, Hidalgo, C.P. 43600
| 31 | Administración de Residencias Universitarias | 3 | Se requieren cerraduras para puertas de madera del modulo 1 y 2, las cuales deben tener llave y Manija de Cromo Espejo y Níquel Satinado que sean abatibles con sentido a la derecha, útil para cajones, escritorios y closets. Calidad tipo HERMEX. MODELO 21, CERRADURA PARA CAJONERA | Pieza | Avenida Universidad Km. 1 s/n, Exhacienda Aquetzalpa, Tulancingo de Bravo, Hidalgo, C.P. 43600
| 32 | Administración de Residencias Universitarias | 3 | Se requieren nuevas cerraduras para los Closets del modulo 2, las cuales deben ser Cerradura Chapa de Cromo, tener pestillo entero, unidireccional, abatible y que tenga 2 llaves. CILINDRO CORTO (CAÑON CHICO), CERROJO DE ACCIÓN HORIZONTAL DUAL DERECHA O IZQUIERDA | Pieza | Avenida Universidad Km. 1 s/n, Exhacienda Aquetzalpa, Tulancingo de Bravo, Hidalgo, C.P. 43600
| 33 | Administración del Polifórum Carlos Martínez Balmori | 1 | Diablo de carga de 2 posiciones, diablo 200 kgs. y plataforma 385 kgs. de carga, ruedas neumáticas de 4 (10cm.), estructura tubular de acero calibre 18 y parrillas laterales protectores para las ruedas. Peso: 13 kgs. Altura 153cm y base 23 cm x 35cm. | Pieza | Carretera Pachuca-Tulancingo Km. 4.5, Colonia Carboneras S/N Mineral de la Reforma, Hidalgo C.P.42184
| 34 | Administración del Polifórum Carlos Martínez Balmori | 1 | Equipo 2 en 1 de aspiradora y lava alfombras industrial con inyección y succión de sólidos y líquidos, 2 motores con 2 turbinas por motor de 1,600 watts, bomba de inyección 100 PSI y 2.1 HP. Capacidad de 60 litros, manguera de 2.5 metros, peso de 32 kgs. con accesorios y extensiones. | Pieza | Carretera Pachuca-Tulancingo Km. 4.5, Colonia Carboneras S/N Mineral de la Reforma, Hidalgo C.P.42184
| 35 | Administración del Polifórum Carlos Martínez Balmori | 1 | Escalera convertible de aluminio, forma de tijera de 13 pies (3.96 metros) de altura y capacidad de carga de 175 kg. con peldaños con superficie antiderrapante. Largo: 231.14 cm. Ancho: 60.64 cm. Profundidad: 16.51 cms. Peso: 8.6 kgs. Color: Gris. | Pieza | Carretera Pachuca-Tulancingo Km. 4.5, Colonia Carboneras S/N Mineral de la Reforma, Hidalgo C.P.42184
| 36 | Administración del Polifórum Carlos Martínez Balmori | 1 | Máquina industrial lava pisos, ancho de fregado de 70cm. Tanque de solución de 90 litros y de recuperación de 100 litros, cepillos automáticos y cargador. Peso neto con baterías: 15 kgs. Alimentación; 120 vca a 50/60 Hz. Accesorios: 2 baterías recargables tipo AGM 12v 115 Ah y cargador a bordo, escurridor, 2 bases para discos de 14 . | Pieza | Carretera Pachuca-Tulancingo Km. 4.5, Colonia Carboneras S/N Mineral de la Reforma, Hidalgo C.P.42184
| 37 | Área Académica de Biología | 2 | Telémetro Láser Recargable USB recargable de 1000m Yard/ Ft con pantalla lateral, operación de botón de modo táctil, transmisión inteligente de voz en inglés, admite cambio de unidad M/YARD/F, múltiples modos de medición (área, medición de volumen, medición de velocidad de medición de ángulo alto), multifuncional para cumplir con una variedad de escenarios industriales. Este equipo permitirá medir distancias desde puntos de observación hasta sitios inaccesibles, útil para el cálculo de alturas en árboles, trazo de transectos, medición de áreas, establecimiento de densidades poblacionales considerando matrices de distancias entre individuos y tomar coordenadas en cuadrantes cartesianos sobre terrenos de dificil acceso. | Equipo | Carretera Pachuca-Tulancingo Km. 4.5, Colonia Carboneras S/N Mineral de la Reforma, Hidalgo C.P.42184
| 38 | Área Académica de Ciencias Agrícolas y Forestales | 10 | Azadón de 137 cm de longitud, color negro forjado en una sola pieza, hoja de acero al alto carbono de 8 5/8 de pulgada y un mango fabricado en fresno de 54 pulgadas. | Pieza | Avenida Universidad Km. 1 s/n, Exhacienda Aquetzalpa, Tulancingo de Bravo, Hidalgo, C.P. 43600
| 39 | Área Académica de Ciencias Agrícolas y Forestales | 10 | Baliza telescópica de aluminio de 5 m de longitud. Color rojo y blanco. | Pieza | Avenida Universidad Km. 1 s/n, Exhacienda Aquetzalpa, Tulancingo de Bravo, Hidalgo, C.P. 43600
| 40 | Área Académica de Ciencias Agrícolas y Forestales | 8 | Barreta fabricada en acero con recubrimiento de pintura en polvo texturizada color naranja. Doble tratamiento térmico. Sección hexagonal. Escopio 80 mm largo 175 cm, peso 11. 40 kg, diámetro 1 1/4 . Peso del producto: 11,39 Kilogramos. | Pieza | Avenida Universidad Km. 1 s/n, Exhacienda Aquetzalpa, Tulancingo de Bravo, Hidalgo, C.P. 43600
| 41 | Área Académica de Ciencias Agrícolas y Forestales | 4 | Carretilla de 1 rueda con capacidad de 6 pies cúbicos (100 L). Con soportes que resisten hasta 350 kg. Con llanta neumática reforzada y estructura de concha fabricada en lámina calibre 21 y mangos tubulares. Sus dimensiones son 64 x 75 x 152 cm. | Pieza | Avenida Universidad Km. 1 s/n, Exhacienda Aquetzalpa, Tulancingo de Bravo, Hidalgo, C.P. 43600
| 42 | Área Académica de Ciencias Agrícolas y Forestales | 4 | Cinta de fibra de vidrio de 100 m de longitud, recubierta de PVC impresa por ambos lados. Mango ergonómico con cubierta de goma. Cinta de color amarillo. Metro con cuerpo fabricado en ABS. | Pieza | Avenida Universidad Km. 1 s/n, Exhacienda Aquetzalpa, Tulancingo de Bravo, Hidalgo, C.P. 43600
| 43 | Área Académica de Ciencias Agrícolas y Forestales | 4 | Cinta de fibra de vidrio de 50 m de longitud. Carcasa fabricada en ABS con TPR. Graduada por ambos lados. Cinta de color amarillo. | Pieza | Avenida Universidad Km. 1 s/n, Exhacienda Aquetzalpa, Tulancingo de Bravo, Hidalgo, C.P. 43600
| 44 | Área Académica de Ciencias Agrícolas y Forestales | 4 | Clinómetro Electrónico con 3 botones. Medición de ángulos y alturas. Mide en Metros/Grados. Cuenta con tres funciones: distancias, ángulos y alturas. Precisión: ± 0.2 ; ± 0.2 °. Temperatura de funcionamiento: -15 ° C a 45 ° C / 5 ° F a 113 ° F. Potencia: 1 batería AA (incluida). | Equipo | Avenida Universidad Km. 1 s/n, Exhacienda Aquetzalpa, Tulancingo de Bravo, Hidalgo, C.P. 43600
| 45 | Área Académica de Ciencias Agrícolas y Forestales | 2 | Desbrozadora, mango tipo D . Especificaciones: Cilindrada 30 cc Potencia 1.2 HP Diámetro de corte 17 (43 cm) Velocidad 8,000 rpm Capacidad de tanque 500 ml Máximo diámetro de hilo recomendado 2.7 mm Mezcla de gasolina 50:1 Consumo de gasolina 0.45 L/h Ciclo de trabajo 30 minutos de descanso por tanque consumido. Máximo 6 horas Peso 5.2 kg Empaque individual Caja Inner 1 | Equipo | Avenida Universidad Km. 1 s/n, Exhacienda Aquetzalpa, Tulancingo de Bravo, Hidalgo, C.P. 43600
| 46 | Área Académica de Ciencias Agrícolas y Forestales | 5 | LISIMETRO DE SUCCION (CHUPATUBO) Material del tubo de acceso Cuerpo de butirato, punta de cerámica, tapón de neopreno, línea de succión de tubería de vinilo, abrazadera de línea de succión de plástico Dimensiones Altura: varía según modelo desde 15 cm a 180 cm , Diámetro: 22 mm Peso del instrumento: Equivalen a 0,254 lb. (.115 kg) con incrementos de .252 libras (.114 kg) por pie Capsula de cerámica Punta blanca: se utiliza para la mayoría de los tipos de suelo. Longitud: 30cm (12 pulgadas) | Pieza | Avenida Universidad Km. 1 s/n, Exhacienda Aquetzalpa, Tulancingo de Bravo, Hidalgo, C.P. 43600
| 47 | Área Académica de Ciencias Agrícolas y Forestales | 2 | Manguera de PVC de flujo continuo con 6 capas. 30 m de longitud. Con conexiones de metal, Conexiones con resortes; tecnología antitorceduras; Con refuerzo de tejido radial resistente a la alta presión. diametro 5/8 pulgadas | Rollo | Avenida Universidad Km. 1 s/n, Exhacienda Aquetzalpa, Tulancingo de Bravo, Hidalgo, C.P. 43600
| 48 | Área Académica de Ciencias Agrícolas y Forestales | 1 | Medidor portátil de Humedad, Conductividad Eléctrica y Temperatura para sustratos. Rango de Medición CE: 0 a 15 mS/cm Humedad: 5 a 70 % Contenido de humedad Temperatura: 5 a 40 °C Precisión ± 0.1 EC ± 5 % MC ± 1 °C Unidades Conductividad: EC Contenido de Humedad: % contenido de humedad por volumen Temperatura: °C Longitud de la sonda 200 mm / 8mm Separación de la sonda 50 mm / 2mm Punta activa más sensor 50 mm / 2mm Tamaño mínimo de la maceta 2 litros / 0.5 galón Versión Android Android 5.0 y posteriores Certificación CE y FCC Baterías 1 batería alcalina AAA | Pieza | Avenida Universidad Km. 1 s/n, Exhacienda Aquetzalpa, Tulancingo de Bravo, Hidalgo, C.P. 43600
| 49 | Área Académica de Ciencias Agrícolas y Forestales | 2 | Motoperforadora: cilindrada 52 cc. Tanque de combustible con capacidad de 1.2 lts. Peso 19.3 Kg. Potencia 2.5 HP. Motor a gasolina de dos tiempos. Dimensiones: 81 longitud x 21 x 21 cm (Barreno) y 45.5 x 32 x 39.5 cm (Motor). Incluye manual del usuario y juego de llaves para mantenimiento. | Equipo | Avenida Universidad Km. 1 s/n, Exhacienda Aquetzalpa, Tulancingo de Bravo, Hidalgo, C.P. 43600
| 50 | Área Académica de Ciencias Agrícolas y Forestales | 2 | Pala carbonera con cabeza fabricada en acero al carbono, con puño Y comfort grip, offset; espesor 1.5 mm; ancho de la cabeza 12 1/2 pulgadas (32 cm); largo de la cabeza 22 3/4 pulgadas (58 cm); largo total 43 3/4 pulgadas (111 cm). | Pieza | Avenida Universidad Km. 1 s/n, Exhacienda Aquetzalpa, Tulancingo de Bravo, Hidalgo, C.P. 43600
| 51 | Área Académica de Ciencias Agrícolas y Forestales | 6 | Pala Escarramán de 41 pulgadas. Fabricada con cabeza de acero al carbón y agarradera plástica. Mango en Y comfort grip engomado y forjado en madera de fresno. | Pieza | Avenida Universidad Km. 1 s/n, Exhacienda Aquetzalpa, Tulancingo de Bravo, Hidalgo, C.P. 43600
| 52 | Área Académica de Ciencias Agrícolas y Forestales | 1 | Rociador a Presión de Mochila 4 Galones, Tanque de polietileno de alta densidad, resistente a los rayos UV y a la corrosión con abertura de 4 1/2"(pulgadas) . Incluye: 4 boquillas, tubo irrompible de 28"(pulgadas) , manguera de alta presión de 4'(pies) y correa ajustable para el hombro. Dimensiones alto x ancho de 15 x 21"(pulgadas) ; Presión 90 PSI; peso 11 libras. Boquilla de plástico. | Equipo | Avenida Universidad Km. 1 s/n, Exhacienda Aquetzalpa, Tulancingo de Bravo, Hidalgo, C.P. 43600
| 53 | Área Académica de Ciencias Agrícolas y Forestales | 4 | TENSIOMETRO LT. Rango de medición: 0 a 100 CB (Kp) Materiales Cuerpo de butirato, punta de cerámica, tapón de neopreno Dimensiones de la sección del deposito Altura: 120 mm; 130 m incluyendo la tapa Diámetro: 51 mm; 55 mm incluyendo la tapa Dimensiones de la sección del tubo del cuerpo Longitud: varia de 15 cm a 150 cm (depende el modelo) Diámetro: 22 mm Peso del instrumento Equivale a 0,439 kg (0,968 lb) con aumentos de .252 lb. (.114 kg) por pie. Punta de cerámica Punta roscada reemplazable con junta tórica. Modelo SR Punta azul: se utiliza para los suelos livianos, arenosos. Longitud: 30 cm (12 pulgadas). | Pieza | Avenida Universidad Km. 1 s/n, Exhacienda Aquetzalpa, Tulancingo de Bravo, Hidalgo, C.P. 43600
| 54 | Área Académica de Ciencias Agrícolas y Forestales | 2 | Toldo Carpa 3x3 m. con Paredes Laterales Ventanas. Material: Poliéster; Color: Blanco; Peso del producto: 15 Kilogramos; El toldo incluye 3 paredes desmontables que se pueden instalar o no alrededor del techo de la carpa. La carpa contiene todos los materiales para ser instalada, cuenta con estacas, cuerdas, paredes, toldo, base para piso y estructura metálica. | Paquete | Avenida Universidad Km. 1 s/n, Exhacienda Aquetzalpa, Tulancingo de Bravo, Hidalgo, C.P. 43600
| 55 | Área Académica de Ciencias de la Tierra y Materiales | 3 | Chapa estándar para puerta de cristal templado de 10 a 12 mm de grosor., cerradura para sujetarse a piso, que se ajuste al resaque de medida estándar del cristal para su fijación, con cilindro para abrir de ambos lados, material cubierto de acero inoxidable, material interior de aluminio, cerradura de seguridad para puerta de cristal sin marco. | Pieza | Carretera Pachuca-Tulancingo Km. 4.5, Colonia Carboneras S/N Mineral de la Reforma, Hidalgo C.P.42184
| 56 | Área Académica de Ciencias de la Tierra y Materiales | 3 | Chapa estándar para puertas de perfiles de aluminio, medidas estándar de 13 cm de largo, con 5 cm de ancho, y 15 cm de alto. Cerradura tipo bloqueo con llave. | Pieza | Carretera Pachuca-Tulancingo Km. 4.5, Colonia Carboneras S/N Mineral de la Reforma, Hidalgo C.P.42184
| 57 | Área Académica de Danza | 6 | Abrazadera tipo C, con características similares a ETC C-Clamp de 13/4 Pulgadas. Esta abrazadera en C de ETC es útil para montar y fijar accesorios de iluminación a un tubo de rejilla e incluye un tornillo roscado M12 para el yugo del accesorio. | Pieza | Calle Exhacienda de San Cayetano s/n, Colonia Centro, Mineral del Monte, Hidalgo, C.P. 42130
| 58 | Área Académica de Ingeniería y Arquitectura | 60 | Blíster con 2 pilas AAA de Ni-MH, recargables larga duración, 1000 mah, Voltaje: 1.2 V, Tiempo de carga: 4 horas, 15 minutos | Paquete | Carretera Pachuca-Tulancingo Km. 4.5, Colonia Carboneras S/N Mineral de la Reforma, Hidalgo C.P.42184
| 59 | Área Académica de Ingeniería y Arquitectura | 2 | Cinta de repuesto para sierra 14 2 velocidades, código: DC-MJ343B, longitud de la sierra 2400 mm, ancho de la sierra cinta: desde 1/4? hasta ½ | Pieza | Carretera Pachuca-Tulancingo Km. 4.5, Colonia Carboneras S/N Mineral de la Reforma, Hidalgo C.P.42184
| 60 | Área Académica de Ingeniería y Arquitectura | 1 | Diablo de carga de 385 kg, de plataforma, estructura tubular de acero, 2 ruedas neumáticas de caucho y 2 rodajas giratorias de polipropileno, 2 Posiciones, diablo y plataforma, base tipo plataforma para colocar objetos y parrillas laterales protectores para las ruedas, capacidad de carga de la plataforma 385 kg, capacidad de carga del diablo 200 kg, rodajas giratorias 4 (100 mm), diámetro del tubo lateral 1-1/4 (32 mm), maneral de tubo de acero Calibre 19, tubos laterales de acero Calibre 18, altura total 153 cm, dimensiones de la base 23 cm x 35cm, diámetro de la rueda 25.4 cm, peso 13 kg. | Pieza | Carretera Pachuca-Tulancingo Km. 4.5, Colonia Carboneras S/N Mineral de la Reforma, Hidalgo C.P.42184
| 61 | Área Académica de Ingeniería y Arquitectura | 4 | Disco para lijadora de banco, tamaño banda 6 pulg x 48 pulg. Disco de 9 de diámetro de oxido de aluminio. | Pieza | Carretera Pachuca-Tulancingo Km. 4.5, Colonia Carboneras S/N Mineral de la Reforma, Hidalgo C.P.42184
| 62 | Área Académica de Ingeniería y Arquitectura | 1 | Engrapadora y clavadora neumática 2 en 1 con clavillo calibre 18 desde 5/8 hasta 2 , grapa corona 1/4 series 90 5/8 a 1 5/8 60-100 PSI, 3 CFM, 85 lts./Min. Peso: 1.63kg, dimensiones: 27.00cm x 25.50cm x 6.00cm | Pieza | Carretera Pachuca-Tulancingo Km. 4.5, Colonia Carboneras S/N Mineral de la Reforma, Hidalgo C.P.42184
| 63 | Área Académica de Ingeniería y Arquitectura | 5 | Gatillo tipo Branton, tiene cerrojo y seguro de mariposa, pestillo ajustable para puertas izquierdas o derechas y certificado de seguridad grado 3. Acabado: níquel satinado, alto: 21.4 cm, Largo: 21.4 cm, Ancho: 6.6 cm, Material: acero, Color: gris, Profundidad: 16 cm, Peso, 1.7 kg. | Pieza | Carretera Pachuca-Tulancingo Km. 4.5, Colonia Carboneras S/N Mineral de la Reforma, Hidalgo C.P.42184
| 64 | Área Académica de Ingeniería y Arquitectura | 1 | Juego de limas multiuso de 10 piezas, de acero endurecido para metales, maderas duras, resistente al oxido y la corrosión. Incluye: mangos de plástico 5 cm y 7.6 cm., cuatro en una de 20.3 cm. con dientes para limar y escofinar tanto en su lado plano como en los lados curvos, una delgada de 15.2 cm. filo de 90 grados para afilar serruchos y para otros trabajos similares, una redonda de 15.2 cm. para ensanchar orificios o lijar superficies curvas, una media curva de 20.3 cm. para agrandar orificios o para usar en superficies curvas y dientes de corte doble para retirar el material rápidamente, un plana de 20.3 cm y plana de 25.4 cm. para afilar recortadores, bordeadores y cuchillas. dientes de corte sencillo para un acabado liso, una de aguja de 10.7 cm. para trabajos finos y detallados, construcción de modelos y trabajos de acabado y una media curva de 10.7 cm. para agrandar orificios pequeños o para usar en superficies curvas. Mangos incluidas y vienen con manijas reemplazables. | Juego | Carretera Pachuca-Tulancingo Km. 4.5, Colonia Carboneras S/N Mineral de la Reforma, Hidalgo C.P.42184
| 65 | Área Académica de Ingeniería y Arquitectura | 150 | Ladrillo de barro rojo recocido. Formato: 24 x 12 x 6 cm, acabado: natural, peso por pieza: 1.6 kg, cuerpo: barro. | Pieza | Carretera Pachuca-Tulancingo Km. 4.5, Colonia Carboneras S/N Mineral de la Reforma, Hidalgo C.P.42184
| 66 | Área Académica de Ingeniería y Arquitectura | 2 | Llave stilson de 8 de longitud, de hierro dúctil, mordazas ajustables de acero al cromo molibdeno para mayor resistencia, excelente agarre en mordazas, mango robusto y cómodo, largo: 8 (20 cm), apertura: 19 mm | Pieza | Carretera Pachuca-Tulancingo Km. 4.5, Colonia Carboneras S/N Mineral de la Reforma, Hidalgo C.P.42184
| 67 | Área Académica de Ingeniería y Arquitectura | 30 | Pintura en aerosol (esmalte acrilico), 400 mililitros, secado rápido y acabado brillante. 15 pz. en color blanco y 15 pz. en color rojo. | Pieza | Carretera Pachuca-Tulancingo Km. 4.5, Colonia Carboneras S/N Mineral de la Reforma, Hidalgo C.P.42184
| 68 | Área Académica de Ingeniería y Arquitectura | 2 | Pistola remachadora de aluminio, incluye 25 de cada uno de los 4 tamaños de remaches y 1 de cada uno de los 4 tamaños de taladros HSS, tiene un cuerpo de aluminio ligero, con pieza de garra de acero 35Cr-Mo y piezas estructurales de acero de aleación tratadas térmicamente, también incluye una mini llave para cambiar los cabezales, tiene cuatro cabezales reemplazables en tamaños de 3/32 pulgadas, 1/8 pulgadas, 5/32 y 3/16 pulgadas, e incluye una funda de transporte para un fácil almacenamiento. | Kit | Carretera Pachuca-Tulancingo Km. 4.5, Colonia Carboneras S/N Mineral de la Reforma, Hidalgo C.P.42184
| 69 | Área Académica de Ingeniería y Arquitectura | 6 | Regla de acero de 3x30x300 mm, material: acero aleado, acero inoxidable; color: acabado chapado en cromo satinado | Pieza | Carretera Pachuca-Tulancingo Km. 4.5, Colonia Carboneras S/N Mineral de la Reforma, Hidalgo C.P.42184
| 70 | Área Académica de Ingeniería y Arquitectura | 1 | Una carga la cual contiene 7 metros cúbicos de arena de banco: agregado fino que se utiliza para fabricar hormigón, concreto y mortero .Color gris. | Carga | Carretera Pachuca-Tulancingo Km. 4.5, Colonia Carboneras S/N Mineral de la Reforma, Hidalgo C.P.42184
| 71 | Área Académica de Ingeniería y Arquitectura | 25 | Varilla corrugada de acero, recta, R-42 3/8 de diámetro (9.5 milimetros), 12 metros de longitud, peso 0.56 kilogramos/metro | Pieza | Carretera Pachuca-Tulancingo Km. 4.5, Colonia Carboneras S/N Mineral de la Reforma, Hidalgo C.P.42184
| 72 | Área Académica de Medicina Veterinaria y Zootecnia | 10 | Serrucho Costilla 14 , Peso del producto 520 gramos, Número de dientes 12, Serrucho de costilla profesional para acabados finos, largo de 14 pulgadas / 35.6 cm, Tiene 12 dientes por pulgada / 13 puntas por pulgada, cobertura plástica protege los dientes del serrucho, Diente con 2 caras afiladas, para cortar tanto de ida, como de vuelta, reduciendo el tiempo de serruchado, Dientes trabados y pulidos. Lamina de acero templado SAE1070, mango de madera con diseño ergonómico y grabado diamantado para mejor agarre. El mango tiene 3 puntos de sujeción de la hoja para mayor seguridad (sala de necropcias) | Pieza | Avenida Universidad Km. 1 s/n, Exhacienda Aquetzalpa, Tulancingo de Bravo, Hidalgo, C.P. 43600
| 73 | Área Académica de Medicina Veterinaria y Zootecnia | 10 | TIJERA TUBULAR PARA RAMAS 68.3 X 23.9 X 2.6 CM NEGRO, Tijera tubular de 1-1/2 pulgada, sus cuchillas están elaboradas en acero que lo hacen resistente al desgaste. Sus mangos tubulares son de madera cubiertos con grip antiderrapante y tope de hule amortiguadores que brinda un agarre firme durante su uso. Sus mangos tienen orificios para poder colgarlo y almacenarlo. Tiene las medidas 68.3 x 23.9 x 2.6 cm. (Sala de necropsias) | Pieza | Avenida Universidad Km. 1 s/n, Exhacienda Aquetzalpa, Tulancingo de Bravo, Hidalgo, C.P. 43600
| 74 | Área Académica de Teatro | 3 | Alicatas corte diagonal 8 pulgadas, acero al carbono, 20 cm longitud | Pieza | Calle Exhacienda de San Cayetano s/n, Colonia Centro, Mineral del Monte, Hidalgo, C.P. 42130
| 75 | Área Académica de Teatro | 2 | Alicatas de eléctrico, 8 pulgadas, material acero aleado, TPR. 20.3 de longitud | Pieza | Calle Exhacienda de San Cayetano s/n, Colonia Centro, Mineral del Monte, Hidalgo, C.P. 42130
| 76 | Área Académica de Teatro | 1 | Juego de Brocas de Titanio para metal y madera Contiene: Brocas HSS-TIN - Acero rápido (High Speed Steel). 2 - 1/16" (1,5mm). 1 - 3/16" (4,8mm). 1 - 5/64" (2,0mm). 1 - 13/64" (5.0mm). 2 - 3/32" (2,5mm). 1 - 7/32" (5,5mm). 1 - 7/64" (2,8mm). 1 - 1/4" (6,5mm). 2 - 1/8" (3,0mm). 1 - 5/16" (8,0mm). 1 - 9/64" (3,5mm). 1 - 3/8" (9,5mm). 1 - 5/32" (4,0mm). 1 - 1/2" (12,7mm). 1 - 11/64" (4,5mm). | Pieza | Calle Exhacienda de San Cayetano s/n, Colonia Centro, Mineral del Monte, Hidalgo, C.P. 42130
| 77 | Área Académica de Teatro | 1 | Cable de acero de ¼, Cable rígido de acero 1/4 , recubierto PVC, 7X7, 75 m, CAB-1/4R. | Pieza | Calle Exhacienda de San Cayetano s/n, Colonia Centro, Mineral del Monte, Hidalgo, C.P. 42130
| 78 | Área Académica de Teatro | 1 | Disco de corte de madera, Disco sierra p/madera 14 , 40 dientes, centro 1", Diámetro exterior 14" (350 mm) Diámetro interior 1" (25 mm) Velocidad máxima 4,500 rpm Número de dientes 40 Empaque individual Blíster Inner 2 Master 6 Pallet 360. | Pieza | Calle Exhacienda de San Cayetano s/n, Colonia Centro, Mineral del Monte, Hidalgo, C.P. 42130
| 79 | Área Académica de Teatro | 2 | Disco de corte de metal, Óxido de aluminio Dimensiones Largo x ancho x alto 5 x 356 x 356 mm Número de grano 24, para uso de corte con sierra de alta velocidad en un ángulo de 90 grados | Pieza | Calle Exhacienda de San Cayetano s/n, Colonia Centro, Mineral del Monte, Hidalgo, C.P. 42130
| 80 | Área Académica de Teatro | 3 | Flexómetro 8 m, Flexómetro Gripper 8 m, contra impacto, cinta 25 mm Carcasa de ABS y cubierta de TPR resistente a impactos, Cinta impresa por ambos lados, recubierta de laca para máxima duración de la graduación, Gancho doble que facilita la medición por ambos lados, Con correa | Pieza | Calle Exhacienda de San Cayetano s/n, Colonia Centro, Mineral del Monte, Hidalgo, C.P. 42130
| 81 | Área Académica de Teatro | 1 | Juego de cinceles de madera de agarre cómodo, juego de 5 piezas con medidas; ¼ , ½ , ¾ , 2,5 cm | Pieza | Calle Exhacienda de San Cayetano s/n, Colonia Centro, Mineral del Monte, Hidalgo, C.P. 42130
| 82 | Área Académica de Teatro | 1 | Juego de cinceles, incluye: 1 de 1 pulgada plana, 1 de ángulo de 1-1/2 pulgadas, 1 de ángulo grueso de 2 pulgadas, 1 plano de 2 pulgadas y 1 de ángulo de 2-1/2 pulgadas | Pieza | Calle Exhacienda de San Cayetano s/n, Colonia Centro, Mineral del Monte, Hidalgo, C.P. 42130
| 83 | Área Académica de Teatro | 4 | Llave ajustable, Llave de 8 pulgadas, con escala en la apertura de la quijada, forjadas en acero alto carbono | Pieza | Calle Exhacienda de San Cayetano s/n, Colonia Centro, Mineral del Monte, Hidalgo, C.P. 42130
| 84 | Área Académica de Teatro | 1 | Nebulizador de 1000 vatios, 1000W de potencia, sólo necesita calentarse durante 3-4 minutos, rociará 9-16 pies de humo durante 30-50 segundos cada vez, producirá alrededor de 5000 CFM (pies cúbicos por minuto) de niebla no tóxica, rápidamente hará una habitación de 60 metros cuadrados ahumada y mejorará el espectáculo de luces. Control manual y bloqueo con una llave, Equipado con un control manual con cable que tiene una función de bloqueo de teclas. Pulse el botón rojo en el controlador, cuando el precalentamiento de la máquina es completa, puede rociar automáticamente mando a distancia inalámbrico equipado con un mando a distancia inalámbrico, puede controlar la máquina de niebla dentro de 50 metros. Pilas 1 CR123A necesaria(s), incluida(s). | Pieza | Calle Exhacienda de San Cayetano s/n, Colonia Centro, Mineral del Monte, Hidalgo, C.P. 42130
| 85 | Área Académica de Teatro | 1 | Pintura negra intensa o pura (0001) para superficies metálicas, acabado mate de 4 litros. | Pieza | Calle Exhacienda de San Cayetano s/n, Colonia Centro, Mineral del Monte, Hidalgo, C.P. 42130
| 86 | Área Académica de Teatro | 3 | Pinzas de presión quijada curva, 10 pulgadas, palanca de liberación de bloqueo, fabricada en cromo molibdeno, color plata | Pieza | Calle Exhacienda de San Cayetano s/n, Colonia Centro, Mineral del Monte, Hidalgo, C.P. 42130
| 87 | Área Académica de Teatro | 3 | Pinzas de punta, 6 pulgadas, material acero al carbono | Pieza | Calle Exhacienda de San Cayetano s/n, Colonia Centro, Mineral del Monte, Hidalgo, C.P. 42130
| 88 | Área Académica de Teatro | 1 | Piola negra Calibre 3; rollo continuo con 1200 m y peso de 10 kg. Resiste temperaturas de 165º | Pieza | Calle Exhacienda de San Cayetano s/n, Colonia Centro, Mineral del Monte, Hidalgo, C.P. 42130
| 89 | Área Académica de Teatro | 4 | Prensa de hierro nodular para carpintería 3 pulgadas, Prensa de 3 pulgadas, material de hierro nodular, mordaza giratoria, manija deslizante tipo T, virola giratoria | Pieza | Calle Exhacienda de San Cayetano s/n, Colonia Centro, Mineral del Monte, Hidalgo, C.P. 42130
| 90 | Área Académica de Teatro | 4 | Prensa de hierro nodular para carpintería 5 pulgadas, Prensa de 5 pulgadas, material de hierro nodular, mordaza giratoria, manija deslizante tipo T, virola giratoria | Pieza | Calle Exhacienda de San Cayetano s/n, Colonia Centro, Mineral del Monte, Hidalgo, C.P. 42130
| 91 | Área Académica de Teatro | 2 | Rafia Negra Calibre 8; ancho y espesor de 8 mm, material polipropileno, soporta tensión de 500 kg | Pieza | Calle Exhacienda de San Cayetano s/n, Colonia Centro, Mineral del Monte, Hidalgo, C.P. 42130
| 92 | Área Académica de Teatro | 4 | Tijeras multiusos, 8 pulgadas, con hojas de acero inoxidable Mango de ABS, Filo dentado y de alta precisión para cortes limpios, ideal para abrir empaques tipo burbuja (blíster) sellados o como tijera de costura | Pieza | Calle Exhacienda de San Cayetano s/n, Colonia Centro, Mineral del Monte, Hidalgo, C.P. 42130
| 93 | Bioterio | 1 | Carrito de acero inoxidable soldado Modelo H-3351, de 36X18X35 pulgadas de largo, ancho y alto, con capacidad de carga de 1200 lbs, con dos repisas de 36x18 pulgadas, repisas de 1 1/2 de profundidad con reborde, repisas están a 25 de distancia para suministros. ruedas de poliuretano de 5 : 2 giratorias, 2 rígidas. | Pieza | Carretera Pachuca-Actopan camino a Tilcuautla S/N San Agustín Tlaxiaca, Hidalgo C.P.42160
| 94 | Bioterio | 1 | Escalera tubular, plegable, 2 peldaños tipo: III Número de peldaños: 2 Altura: 0.88 m Alcance máximo: 2 m Apertura lateral: 48 cm Volumen: 0.027 m³Capacidad de carga: 91 kg. | Pieza | Carretera Pachuca-Actopan camino a Tilcuautla S/N San Agustín Tlaxiaca, Hidalgo C.P.42160
| 95 | Bioterio | 1 | Tanque estacionario de 1000 lts. con regulador de alta presión para tanque de gas estacionario, con material para su instalación, mano de obra y puesta en marcha. Se requiere 50 tuberías de cobre de 1/2 X 6.10 metros para gas, 3 rollos de estaño 70 x 30, 20 tee de cobre de 1/2, 60 codos de 1/2 de cobre de 90°, 10 codos de 1/2 de cobre de 45°, 3 rollos de lija para tubo de cobre de m1/2 pulgada, 2 botes de pasta para soldar de 500 gramos, 6 llaves de 1/2 de paso soldables para gas, 1 cinta de teflón de 1/2, 30 Coples de cobre de 1/2, 50 Codos de cobre de 1/2, 1 regulador de baja presión de 1/2 pulgada soldable, 5 conectores de cobre de cuerda interior de 1/2, 4 llaves para gas de 1/2, 100 cuñas para tubo de 1/2, 100 pijas de 1 pulgada y 1/2, 100 taquetes de 1/4, 1 galón de pintura amarilla, 10 litros de tinner y 5 brochas de 2 pulgadas. | Pieza | Carretera Pachuca-Actopan camino a Tilcuautla S/N San Agustín Tlaxiaca, Hidalgo C.P.42160
| 96 | Centro de Cómputo Académico | 1 | Cautín refacción weller para estación WTCPT TC201T Lápiz. Tamaño de punta: 3.20 mm, potencia de 42 W, diámentro del electrodo: 0.5 mm. Potencia: 60 WSensor ferromagnético en la punta controla la temperatura sin necesidad de ajustes adicionales, lo que proporciona protección a los componentes sensibles a la misma.Voltaje: 120 V/60 HzSwitch de encendido iluminado. Cuerpo de Plástico resistente al impacto. | Pieza | Avenida Universidad, Colonia Santiago Jaltepec S/N Mineral de la Reforma, Hidalgo C.P.42090
| 97 | Centro de Cómputo Académico | 1 | Cautín tipo pistola, de dos potencias (100/140 Watts), tiene luz LED para iluminar el área a soldar | Pieza | Avenida Universidad, Colonia Santiago Jaltepec S/N Mineral de la Reforma, Hidalgo C.P.42090
| 98 | Centro de Cómputo Académico | 1 | Juego de desarmadores para joyero, fabricadas con mangos de aluminio y puntas de acero resistentes al desgaste. Contiene estuche de protección. Juego de 15 piezas, incluye: 6 destornilladores torx T5, T6, T7, T8, T9 y T10; 3 destornilladores planos de 1.4, 1.8 y 2.4 mm; 3 destornilladores PH00, PH0 y PH1; así como 3 destornilladores hexagonales de 1.5, 2 y 2.5 mm. | Kit | Avenida Universidad, Colonia Santiago Jaltepec S/N Mineral de la Reforma, Hidalgo C.P.42090
| 99 | Centro de Educación Continua y a Distancia | 1 | Cavador mango de madera 48 , longitud total 122cm, apertura máxima de 6 (150 mm), espesor de cabeza de 1.8 mm, cuchilla hecha de acero resistente y duradero con Mango de Acero | Pieza | Blvd Luis Donaldo Colosio, Colonia PRI Chacón 184 Pachuca de Soto, Hidalgo C.P.42186
| 100 | Centro de Educación Continua y a Distancia | 8 | Cerradura Modelo MG CP Esfera R, de acero inoxidable, mecanismo cilíndrico | Pieza | Blvd Luis Donaldo Colosio, Colonia PRI Chacón 184 Pachuca de Soto, Hidalgo C.P.42186
| 101 | Centro de Educación Continua y a Distancia | 10 | Cono Vial fabricado en una sola pieza de polietileno de baja densidad, con protección contra rayos UV, con medidas: alto 40cm, base 27.5x27.5 cm, peso de .45 kg en color Naranja con 1 línea Reflejante. | Pieza | Blvd Luis Donaldo Colosio, Colonia PRI Chacón 184 Pachuca de Soto, Hidalgo C.P.42186
| 102 | Centro de Educación Continua y a Distancia | 1 | Gato de patín, 2 toneladas de acero aleado, en color naranja y negro, 30 movimientos, altura maxima de 320 mm y altura minima de 135 mm, peso neto 8 kg, con una longitus de 44 cm, modelo GAPA-2E, . | Pieza | Blvd Luis Donaldo Colosio, Colonia PRI Chacón 184 Pachuca de Soto, Hidalgo C.P.42186
| 103 | Centro de Educación Continua y a Distancia | 3 | Hilo Redondo para Desbrozadora, fabricación en nylon con diseño tipo cruceta de 8 filos con una longitud de 78 m y 2.4 mm de grosor que permiten emplear la cantidad necesaria para cada desbrozadora. | Pieza | Blvd Luis Donaldo Colosio, Colonia PRI Chacón 184 Pachuca de Soto, Hidalgo C.P.42186
| 104 | Centro de Educación Continua y a Distancia | 1 | Juego de brocas de 21 piezas, punto de división de 135 grados, hélice de 31 grados, revestimiento de óxido negro, para plástico, madera y metal; brocas de óxido negro para Madera, plastico y metal, con tamaños de 1/16" hasta 1/2" | Juego | Blvd Luis Donaldo Colosio, Colonia PRI Chacón 184 Pachuca de Soto, Hidalgo C.P.42186
| 105 | Centro de Educación Continua y a Distancia | 1 | Juego De Pinzas 5 Piezas fabridas en acero al carbono con acabado pulido, contiene pinza de punta y corte de 6 (152.4mm), pinza de electricista de 8 (203.2mm), pinza de presión de 10 (254mm), pinza de chófer de 8 (203.2 mm) y llave ajustable (perico) de 8 (203.2 mm) | Juego | Blvd Luis Donaldo Colosio, Colonia PRI Chacón 184 Pachuca de Soto, Hidalgo C.P.42186
| 106 | Centro de Educación Continua y a Distancia | 1 | Llave cruz plegable 14 fabricada en acero con acabado pulido y cromado plegable, tamaño de brocas de 17mm, 3/4 , 13/16 y 7/8 , medidas de 14 (36cm). Dimensiones: 36 cm de lagro x 36 cm de alto Unidades: 1 pieza | Pieza | Blvd Luis Donaldo Colosio, Colonia PRI Chacón 184 Pachuca de Soto, Hidalgo C.P.42186
| 107 | Centro de Educación Continua y a Distancia | 2 | Manguera tramada para uso rudo multiusos grosor 1 pulgada por 50 metros de largo extra resistente 3 capas. Capa base PVC, capa interna hilo de poliester torcivo y capa exterior forro verde de PVC. Diametro de la manguera: 1 pulgada | Pieza | Blvd Luis Donaldo Colosio, Colonia PRI Chacón 184 Pachuca de Soto, Hidalgo C.P.42186
| 108 | Centro de Educación Continua y a Distancia | 4 | Mini rodillo de esponja 10 cm (4 pulgadas), dimensiones de 26 x 10 x 3.1 cm, mango ergonómico amarillo, peso de .115 kg | Pieza | Blvd Luis Donaldo Colosio, Colonia PRI Chacón 184 Pachuca de Soto, Hidalgo C.P.42186
| 109 | Centro de Educación Continua y a Distancia | 2 | Pistola calafateadora tipo esqueleto, de 22.5 de largo , Cuerpo de acero y maneral de aluminio resistente a la corrosión y Émbolo de espiga hexagonal de acero. Dimensiones: 22.5 cm de largo X 15 cm de altura Unidades: 2 piezas | Pieza | Blvd Luis Donaldo Colosio, Colonia PRI Chacón 184 Pachuca de Soto, Hidalgo C.P.42186
| 110 | Centro de Educación Continua y a Distancia | 1 | Remachadora de Acordeón con mango ergonómico y sistema de palanca posterior operable a mano y sin esfuerzo. Incluye 1 llave y 5 boquillas intercambiables de 1/8, 5/32, 3/16, 15/64 y 1/4 de pulgada. | Pieza | Blvd Luis Donaldo Colosio, Colonia PRI Chacón 184 Pachuca de Soto, Hidalgo C.P.42186
| 111 | Centro de Educación Continua y a Distancia | 6 | Silicon uso general transparente de 300 ml, sellador monocomponente 100% silicón curado acético y de alto desempeño formulado para sellar y reparar en diversos materiales liso en interiores y exteriores, | Pieza | Blvd Luis Donaldo Colosio, Colonia PRI Chacón 184 Pachuca de Soto, Hidalgo C.P.42186
| 112 | Colegio de Posgrado | 1 | Accesorio alfombra; identificado con el número de parte SO-6386-M-9, para aspiradora MAID 420, medidas 16 pulgadas de largo x 2 pulgadas de ancho, 2 y 1/2 (2.5) pulgadas de alto con doble cepillo. | Pieza | Torre de Posgrado, Ciudad del Conocimiento, Carretera Pachuca-Tulancingo Km. 4.5, Colonia Carboneras, Mineral de la Reforma, Hidalgo, C.P. 42184
| 113 | Colegio de Posgrado | 1 | Accesorio cabezal de cepillo de suelo lizo, limpiador de vacío plumero identificado con el número SO-6295-M-9, para aspiradora MAID 420, medidas del accesorio 16 pulgadas de largo, pulgadas de ancho, 2 y 1/2 (2.5) pulgadas de alto con una sola cerdas del cepillo suave. | Pieza | Torre de Posgrado, Ciudad del Conocimiento, Carretera Pachuca-Tulancingo Km. 4.5, Colonia Carboneras, Mineral de la Reforma, Hidalgo, C.P. 42184
| 114 | Colegio de Posgrado | 1 | Accesorio cabezal de jalador de agua suelo lizo, limpiador de vacío para maquina aspiradora MAID 420 identificado con el número de parte SO-6385-M-0, medidas 16 pulgadas largo x 2 pulgadas de ancho, 2 y 1/2 (2.5) pulgadas de alto con 2 gomas para jalar agua de 16 pulgadas x 1/2 (0.5) pulgada, | Pieza | Torre de Posgrado, Ciudad del Conocimiento, Carretera Pachuca-Tulancingo Km. 4.5, Colonia Carboneras, Mineral de la Reforma, Hidalgo, C.P. 42184
| 115 | Colegio de Posgrado | 1 | Accesorio cabezal universal, limpiador de vacío rinconero identificado como MAID 420 número de parte SO-0004-M-4, medidas 1 y 1/2 pulgadas x 2 y 3/4 pulgadas, medidas de boquilla apertura de succión 3/4 pulgadas de ancho x 3 pulgadas de largo. | Pieza | Torre de Posgrado, Ciudad del Conocimiento, Carretera Pachuca-Tulancingo Km. 4.5, Colonia Carboneras, Mineral de la Reforma, Hidalgo, C.P. 42184
| 116 | Colegio de Posgrado | 2 | Accesorio cepillo circular para suelo identificado con el siguiente nombre M70, discos de 14 pulgadas de diámetro cerdas de 1.75 pulgadas de largo, ancho del cepillo 780 mm. | Pieza | Torre de Posgrado, Ciudad del Conocimiento, Carretera Pachuca-Tulancingo Km. 4.5, Colonia Carboneras, Mineral de la Reforma, Hidalgo, C.P. 42184
| 117 | Colegio de Posgrado | 1 | Accesorio codo manguera identificado como MAID 420 y con el siguiente número de parte SO-6389-M-6, medidas: un diámetro de 1 y 1/2 (1.5) pulgadas para entrada de extensión, largo de 8 pulgadas ángulo del codo 45 grados, con una longitud de 5 pulgadas y con una salida de diámetro de 2 pulgadas | Pieza | Torre de Posgrado, Ciudad del Conocimiento, Carretera Pachuca-Tulancingo Km. 4.5, Colonia Carboneras, Mineral de la Reforma, Hidalgo, C.P. 42184
| 118 | Colegio de Posgrado | 2 | Accesorio falda de goma medidas 87x1230 mm número de parte MA-CO30041-7 para restregadora M70 | Pieza | Torre de Posgrado, Ciudad del Conocimiento, Carretera Pachuca-Tulancingo Km. 4.5, Colonia Carboneras, Mineral de la Reforma, Hidalgo, C.P. 42184
| 119 | Colegio de Posgrado | 1 | Accesorio, limpiador de vacio manguera identificado como MAID 420 y con el número SO-0008-M-0, manguera corrugada 101 pulgadas de largo con dos boquillas para empotrar en aspiradora, para las boquillas contemplar: una con un diámetro de 2 pulgadas y otra de 1 y 3/4 (1.75) pulgadas de diámetro | Pieza | Torre de Posgrado, Ciudad del Conocimiento, Carretera Pachuca-Tulancingo Km. 4.5, Colonia Carboneras, Mineral de la Reforma, Hidalgo, C.P. 42184
| 120 | Colegio de Posgrado | 1 | Adquirir insumo cintas delimitadoras, calidad tipo truper, código: 12583, 304 m, leyenda: precaución. | Pieza | Torre de Posgrado, Ciudad del Conocimiento, Carretera Pachuca-Tulancingo Km. 4.5, Colonia Carboneras, Mineral de la Reforma, Hidalgo, C.P. 42184
| 121 | Colegio de Posgrado | 1 | Adquirir insumo de Kit de bomba de transferencia de combustible de sifón multiusos para aceite de gas y líquidos, calidad tipo horusdy tipo de tallaajuste universal dimensiones del artículo largo x ancho x alto 25,1 x 5,3 x 22.9 cm complementos: dos mangueras de varilla de 129,5 cm se conectan a la bomba en el centro. Número de modelo del producto: 97205número de pieza del fabricante: 97205-95608, posición: centro, material: caucho tipo de elevación: mecánico. | Pieza | Torre de Posgrado, Ciudad del Conocimiento, Carretera Pachuca-Tulancingo Km. 4.5, Colonia Carboneras, Mineral de la Reforma, Hidalgo, C.P. 42184
| 122 | Colegio de Posgrado | 6 | Adquirir insumo de postes delimitadores de filas negro cinta negra retractil 2m | Pieza | Torre de Posgrado, Ciudad del Conocimiento, Carretera Pachuca-Tulancingo Km. 4.5, Colonia Carboneras, Mineral de la Reforma, Hidalgo, C.P. 42184
| 123 | Colegio de Posgrado | 1 | Adquirir insumo de tapete aislante - 3 x 5 pies, no de modelo: H-5898tamaño: 91x152 cm grosor: 6 mmresistencia: 17000 volts cumplen con requisitos de ANSI/ASTM D-178-01 tipo II, clase 2. | Pieza | Torre de Posgrado, Ciudad del Conocimiento, Carretera Pachuca-Tulancingo Km. 4.5, Colonia Carboneras, Mineral de la Reforma, Hidalgo, C.P. 42184
| 124 | Colegio de Posgrado | 2 | Baterías recargables tipo AGM 12Volts 115Ah, 3 horas(CHILWEE- VRLA GEL) identificado con el número de parte MA-E040066-7. | Pieza | Torre de Posgrado, Ciudad del Conocimiento, Carretera Pachuca-Tulancingo Km. 4.5, Colonia Carboneras, Mineral de la Reforma, Hidalgo, C.P. 42184
| 125 | Colegio de Posgrado | 1 | Calibrador digital de escala absoluta con sensor in situ avanzado (AOS), rango de medición de 0 a 8 pulgadas/0 a 200 milimetros, resolución de 0.01 milimetro, pantalla LCD de lectura digital muestra unidades en pulgadas o métricas para mayor versatilidad al medir, mide valores en el interior exterior, profundidad y paso para mayor versatilidad, incluye funda protectora y batería de óxido de plata SR44. | Pieza | Torre de Posgrado, Ciudad del Conocimiento, Carretera Pachuca-Tulancingo Km. 4.5, Colonia Carboneras, Mineral de la Reforma, Hidalgo, C.P. 42184
| 126 | Colegio de Posgrado | 15 | Chapas cuadradas para puertas de baños con seguro interior, calidad tipo jako 17 x 14 x 6.5 cm. manija de níquel satinado, chapa lado izquierdo. | Pieza | Torre de Posgrado, Ciudad del Conocimiento, Carretera Pachuca-Tulancingo Km. 4.5, Colonia Carboneras, Mineral de la Reforma, Hidalgo, C.P. 42184
| 127 | Colegio de Posgrado | 5 | cubeta plasta blanca de 19 litros identificada con el número de parte Q-6209-CU-5, no inflamable, no corrosivo, limpiador neutral compuesto de detergentes sintéticos, sin compuestos alcalinos. | Pieza | Torre de Posgrado, Ciudad del Conocimiento, Carretera Pachuca-Tulancingo Km. 4.5, Colonia Carboneras, Mineral de la Reforma, Hidalgo, C.P. 42184
| 128 | Colegio de Posgrado | 1 | Escaleras de aluminio de uso general, patrón antideslizante con separadores a prueba de pellizcos, con la capacidad de doblarse hasta 6 pulgadas de ancho, altura de 4 pies, capacidad de carga 300 libras, ancho x prof. 20 x 30 pulgadas. | Pieza | Torre de Posgrado, Ciudad del Conocimiento, Carretera Pachuca-Tulancingo Km. 4.5, Colonia Carboneras, Mineral de la Reforma, Hidalgo, C.P. 42184
| 129 | Colegio de Posgrado | 2 | Estación de soldadura para electrónica de 110V. alta potencia, calentamiento rápido, estabilización de la temperatura y es impermeable al aire, bajo ruido. Tiene inductancia en la aguja, funcionamiento automático Pantalla LED digital. Retrabajo y soldar: 2 en 1 estación de retrabajo de aire caliente SMD y soldador. Estación de soldadura: alta potencia, calentamiento rápido, estabilización de la temperatura, impermeable al aire, bajo ruido. Diseñado para soldar o desoldar SOIC, CHIP, QFP, PLCC, BGA y otros componentes sensibles a la temperatura. Pistola de aire caliente: Potencia: 700W; Resistente: <2ohm; Tamaño de la pieza de mano: <23mm; Estabilidad de temperatura: 1°C; Abanico: pelota sin escobillas; Flujo de aire: 120L / min (max); Ruido: <45dB; Control de temperatura: 100° - 450°C. Soldador: Potencia: 60W; Resistente: <2ohm; Material del calentador: nicrom; Control de temperatura: 200° - 480°C. Kit completo 20 en 1: 12 Puntas de soldar, 1 Bomba de desoldar, 1 Alambre de soldar de 100 g, 2 Pinzas, 1 Calentador de soldar, 1 Calentador de pistola de aire caliente, 1 Extractor IC. | Pieza | Torre de Posgrado, Ciudad del Conocimiento, Carretera Pachuca-Tulancingo Km. 4.5, Colonia Carboneras, Mineral de la Reforma, Hidalgo, C.P. 42184
| 130 | Colegio de Posgrado | 2 | Estación para soldar y estación para desoldar. Una estación de soldadura con un canal de estación de 95W con cautín de soldadura 80 W con puntas. Deberá contar con función de bloqueo, tiempo de apagado, ventana de proceso y compensación. Deberá tener identificación automática de herramientas, compensación potencial, toma de conexión equipotencial, deberá tener ESD Segura, tendrá un fusible T0.5A con precisión de temperatura de +/-9°C y rango de temperatura de 65 - 454 °C y una estabilidad de temperatura de +/- 2 °C. | Pieza | Torre de Posgrado, Ciudad del Conocimiento, Carretera Pachuca-Tulancingo Km. 4.5, Colonia Carboneras, Mineral de la Reforma, Hidalgo, C.P. 42184
| 131 | Colegio de Posgrado | 1 | Filtro de poliéster identificado con el siguiente número SO-2845-M-3, el filtro cuenta con una forma de cono truncado con un diámetro base de 15 pulgadas, una altura de 13 y 1/4 (13.25) pulgadas y diámetro truqueado de 8 pulgadas. | Pieza | Torre de Posgrado, Ciudad del Conocimiento, Carretera Pachuca-Tulancingo Km. 4.5, Colonia Carboneras, Mineral de la Reforma, Hidalgo, C.P. 42184
| 132 | Colegio de Posgrado | 1 | Herramienta de escaneo profesional automotriz OBD-II LX Bluetooth: compatible con Windows versión 10 o superior y/o Android versión 10 o superior, datos de diagnóstico DIY Datos de Coche y camión. | Pieza | Torre de Posgrado, Ciudad del Conocimiento, Carretera Pachuca-Tulancingo Km. 4.5, Colonia Carboneras, Mineral de la Reforma, Hidalgo, C.P. 42184
| 133 | Colegio de Posgrado | 2 | Insumo para maquina restregadora modelo M70 con número de inventario 5671330442, goma escobilla trasera con las siguientes medidas 4X45X980. | Pieza | Torre de Posgrado, Ciudad del Conocimiento, Carretera Pachuca-Tulancingo Km. 4.5, Colonia Carboneras, Mineral de la Reforma, Hidalgo, C.P. 42184
| 134 | Colegio de Posgrado | 2 | Insumo para maquina restregadora modelo M70 con número de inventario 5671330442, manguera de recuperacion identificada con el siguiente numero del producto MA-F060005-8. | Pieza | Torre de Posgrado, Ciudad del Conocimiento, Carretera Pachuca-Tulancingo Km. 4.5, Colonia Carboneras, Mineral de la Reforma, Hidalgo, C.P. 42184
| 135 | Colegio de Posgrado | 2 | Kit de herramientas de 512 piezas con maletín de ruedas, 9 x llaves inglesas/llaves (6,8,10,11,12,13,14,15,17 mm), 1x 6 pulgadas alicates de punta larga, 1x 6pulgadas cortador de cables, 1x 6 pulgadas llave ajustable, 1x 6pulgadas alicates para bomba de agua, 1x 6 pulgadas alicates de combinación, 1 x 8 pulgadas herramienta de crimpado de lengüeta, herramienta de engarzado), 1 x 8 pulgadas tijeras, 1 x 8 pulgadas cinta aislante, 1 x 12oz martillo de garra, 1 x pistola de pegamento, 2 x barra de pegamento de fusión en caliente, 1 x nivel de burbuja de regla, 2 x 3 pulgadas abrazaderas de plástico, 60 piezas de hardware, 1x 5m, cinta métrica, 1 x 18mm cuchillo, 11 x destornilladores magnéticos (6*100/6*38/3*75/5*75/4*100 (+, -)/8*150 (+) ), 3 x destornilladores aislados(4*100 (+)(-), 5.5*125(-) ), 1 x destornillador eléctrico de prueba, 6 x destornilladores de precisión, 16 x piezas del juego de llaves allen, 1x 58mm mango de destornillador muL.ifuncional, 1x destornillador de trinquete, 1 x manómetro, 48 x 25mm puntas de destornillador(PZ0-PZ1-PZ2-PZ3-PZ4,PH1-PH2-PH3,H1.5-H2-H2.5,AD,T27-T30-T35,SL2-3-4-5,S0-S1-S2-S2-S3,SL3-4-5-6-7,PH0-PH1-PH2-PH2-PH2-PH3-PH4,H3-H4-H5-H6-H7-H8,T10-T15-T20-25-T30-T40), 14 x 1/2 pulgadas llaves de vaso(8-9-10-11-12-13-14-15-16-17-18-19-20-30mm), 15 x 1/4 pulgadas llaves de vaso(4-4.5-5-5.5-6-6.5-7-7.5-8-9-10-11-12-13-14mm ), 1 x barra de extensión, 2 x barra deslizante(1/4 y 1/2pulgadas), 2 x junta Universal(1/4 y 1/2pulgadas), 2 x 1/4 pulgadas barra de extensión (4 y 2pulgadas), 1 x 1/2 pulgadas barra de extensión (5 pulgadas), 2 x 1/2 pulgadas tomas de bujía(16 y 21mm), 1 x mango giratorio, 2 x mango de trinquete(1/4 y 1/2pulgadas), 100 x bridas para cables(3.6*200mm), 208 x bridas para cables(2.5*80mm), 1xcaja de aluminio. | Kit | Torre de Posgrado, Ciudad del Conocimiento, Carretera Pachuca-Tulancingo Km. 4.5, Colonia Carboneras, Mineral de la Reforma, Hidalgo, C.P. 42184
| 136 | Colegio de Posgrado | 2 | Kit de riego automático para plantas de jardín, tablero de desarrollo (de 5v. de funcionamiento, 6 salidas PWM, velocidad del reloj 16MHz), 4 sensores de humedad del suelo, relé de 4 canales y 5V., bomba de agua CC de 3.5v, tubo de vinilo de 100 cm, cable de puente M-F de 20 pines, puente M-M y puente FF. | Pieza | Torre de Posgrado, Ciudad del Conocimiento, Carretera Pachuca-Tulancingo Km. 4.5, Colonia Carboneras, Mineral de la Reforma, Hidalgo, C.P. 42184
| 137 | Colegio de Posgrado | 2 | Medidor de humedad y temperatura del piso de jardín, compatible con el conjunto de protocolos de comunicaciones Zigbee, sensor impermeable al aire última intervención, probador de humedad de plantas. | Pieza | Torre de Posgrado, Ciudad del Conocimiento, Carretera Pachuca-Tulancingo Km. 4.5, Colonia Carboneras, Mineral de la Reforma, Hidalgo, C.P. 42184
| 138 | Colegio de Posgrado | 1 | Mini esmeril angular inalámbrico de 430W, 10,000 rpm, antipolvo, protección contra sobrecarga, protector de discos incorporados, llave par desmontado de disco. | Pieza | Torre de Posgrado, Ciudad del Conocimiento, Carretera Pachuca-Tulancingo Km. 4.5, Colonia Carboneras, Mineral de la Reforma, Hidalgo, C.P. 42184
| 139 | Colegio de Posgrado | 2 | Monitor de calidad de aire interior con sensores de temperatura y humedad estilo Wave Mini, incluye pilas, compatible con Alexa, Google Assistant y IFTTT, monitorea las toxinas y los productos químicos en el aire (TVOC), monitor de riesgo de moho. Comunicación bluetooth de baja energía, smartlink 868/915Mghz, mantiene los niveles de humedad entre el 30% y el 59%. | Pieza | Torre de Posgrado, Ciudad del Conocimiento, Carretera Pachuca-Tulancingo Km. 4.5, Colonia Carboneras, Mineral de la Reforma, Hidalgo, C.P. 42184
| 140 | Colegio de Posgrado | 3 | Multímetro digital con medidas de Voltaje True RMS de hasta 6 dígitos, duro y resistente para el trabajo en campo y deberá ser resistente al agua y al polvo. Mediante presionar un botón, el display podrá ser cambiado entre 3 5/6 dígitos a 4 5/6 dígitos, mientras todas las medidas son tomadas cómo valores. El multímetro deberá ofrecer medidas de corriente, Voltaje, capacitancia, y resistencia; así como medidas de corriente en modo bucle 4-20mA, filtro pasa bajo y función automática Data-hold. Deberá contar con interfaz Bluetooth 4.0 para la transferencia de datos a smartphone Android. Software disponible con compatibilidad Windows para transferencia de datos y control remoto. 4 5/6 dígitos 59999 cuentas. LCD- Display con medidas de valor relativo. Barra gráfica de 42 segmentos. Medidas True RMS. Test de continuidad y diodo. Auto-Hold, Min, Max y función AVG. Medida de corriente en bucle 4-20mA%. Deberá contar con mínimo las siguientes características técnicas: DCV: 600 mV / 6 / 60 / 600 / 1000 V +/-0.9% + 5 dgt. ACV: 600 mV / 6 / 60 / 600 / 1000 V +/-1.0% + 5 dgt. ACV Rango de frecuencia: 50 Hz a 5 kHz. DCA: 600 / 6000 µA / 60 / 600 mA / 10 A +/-1.5% + 5 dgt. ACA: 600 / 6000 µA / 60 / 600 mA / 10 A +/-2.5% + 5 dgt. ACA Rango de frecuencia: 50 Hz a 5 kHz. Ohm: 600 ohm / 6 / 60 / 600 kohm / 6 / 60 Mohm +/- 1.2% + 5 dgt. Capacitancia: 60 / 600 nF / 6 / 60 / 600 µF / 6 mF +/-1.0% + 2 dgt. Frecuencia: 60 Hz a 10 MHz +/- 1.0% + 2 dgt. Temperatura: -50.0 °C a +760 °C +/-2,0% + 3 °C. Voltaje de Operación: 4 x 1.5 V Baterías AAA | Pieza | Torre de Posgrado, Ciudad del Conocimiento, Carretera Pachuca-Tulancingo Km. 4.5, Colonia Carboneras, Mineral de la Reforma, Hidalgo, C.P. 42184
| 141 | Colegio de Posgrado | 1 | Multímetro digital profesional. medidor LCR deberá incorporar un multímetro digital Multímetro Digital, el equipo deberá permitir al usuario realizar mediciones de Voltaje, corriente y medidas de frecuencia, además medidas de inductancia, capacitancia, resistencia y temperatura. El equipo deberá contener una carcasa resiste al agua y polvo (IP67) y deberá contar con las siguientes características mínimas que a continuación se describen: pantalla LCD de 3 5/6 dígitos 6.000 cuentas 27 mm con iluminación trasera, prueba de continuidad, prueba de diodo, medición de temperatura, función de valores máximos y mínimos, función de valor relativo, auto-apagado y se deberán incluir como mínimo los siguientes accesorios: funda de transporte, sondas de test, sonda Tipo-K, batería y manual. Las características técnicas mínimas con las que bebe cumplir dicho equipo deberán ser: DCV: 600 mV/6/60/600/1000 V +/0,1% + 2 dgt., ACV: 6/60/600/1000 V +/-0,8% + 4 dgt, rango de frecuencia: 40 Hz ... 400 Hz, DCA: 600 µA/6/60/600 mA +/-0,8% + 3 dgt., ACA : 600 µA/6/60/600 mA +/-1,0% + 3 dgt., rango de frecuencia: 40 Hz ... 400 Hz, Ohm: 600 ?/6/60/600 kohm /6/60 Mohm +/-0,5% + 2 dgt., capacitancia: 40 /400 nF / 4 / 40 / 400 / 4000 µF +/-3,0% + 5 dgt., inductancia: 600 µH / 6 /60 / 600 mH / 6 H; +/- 3,0 % + 5 St.; 0,1 µH, frecuencia: 10 Hz ... 10 MHz +/-1,2% + 3 dgt., temperatura: -20 °C ? + 1000°C +/-3,0% + 5 °C, Voltaje de operación: 9 V-batería. | Pieza | Torre de Posgrado, Ciudad del Conocimiento, Carretera Pachuca-Tulancingo Km. 4.5, Colonia Carboneras, Mineral de la Reforma, Hidalgo, C.P. 42184
| 142 | Colegio de Posgrado | 3 | Paquete con 4 piezas de celda de carga de 50kg con 1 amplificador Hx711, velocidad de datos de salida de 10SPS o 80SPS seleccionables, regulador de fuente de alimentación con chip para celda de carga y fuente de alimentación analógico ADC, oscilador de chip, PGA activo de bajo ruido. | Paquete | Torre de Posgrado, Ciudad del Conocimiento, Carretera Pachuca-Tulancingo Km. 4.5, Colonia Carboneras, Mineral de la Reforma, Hidalgo, C.P. 42184
| 143 | Colegio de Posgrado | 1 | Pistola de Calor 2,000W con 4 Boquillas, temperatura Ajustable de 50°C a 650°C, pantalla LED de temperatura en tiempo real, Protección contra Sobrecarga. | Pieza | Torre de Posgrado, Ciudad del Conocimiento, Carretera Pachuca-Tulancingo Km. 4.5, Colonia Carboneras, Mineral de la Reforma, Hidalgo, C.P. 42184
| 144 | Colegio de Posgrado | 2 | Pistola De Silicon Inalámbrica De 20v, alcanza una temperatura interna de boquilla de 455 °F, diseño antigoteo autónomo, luz indicadora de temperatura LED de encendido/apagado, mango ergonómico de goma, batería de 1.5 Ampe de iones de litio, cargador. | Pieza | Torre de Posgrado, Ciudad del Conocimiento, Carretera Pachuca-Tulancingo Km. 4.5, Colonia Carboneras, Mineral de la Reforma, Hidalgo, C.P. 42184
| 145 | Colegio de Posgrado | 2 | Portafolio con 31 herramientas para mantenimiento de computadoras que contiene: (1 pinza de punta redonda, 1 pinza de corte de 4 pulgadas (10 cm). 1 pinza para engarzar terminales 7 en 1, 1 pinza de acero inoxidable de 4.5 pulgadas (11 cm), 1 pinza de punta de 5 pulgadas (12,5 cm), 1 llave ajustable (perico) de 6 pulgadas (15 cm), 1 desarmador de punta larga de 8 pulgadas (20 cm), para dados, 1 desarmador de cruz (Philips) de 1 x 75 mm, 1 desarmador plano de 3 x 75 mm, 1 cautín tipo lápiz de 30 W, 1 extractor de soldadura, 1 malla desoldadora para 5ft (152 cm), 1 tubo de soldadura (2 m aprox.), 1 herramienta para colocar circuitos integrados, 1 tubo contenedor de plástico para partes, 1 caimán porta objetos, 1 extractor de circuitos integrados, 1 cepillo raspador de 7 pulgadas (17,5 cm), 1 verificador de ranuras de 7 pulgadas (17,5 cm), 1 verificador de puntos de 7 pulgadas (17,5 cm), 1 verificador de puntos en ángulo de 7 pulgadas (17,5 cm), 1 gubia corte diagonal de 7 pulgadas (17,5 cm), 1 gubia corte horizontal de 7 pulgadas (17,5 cm), 1 punta (dado) plana de 6 mm, 1 punta (dado) de cruz del No. 1, 1 punta (dado) TORX T8, 1 punta (dado) TORX T10, 1 punta (dado) TORX T15, 1 punta (dado) hexagonal de caja de 5 mm, 1 punta (dado) hexagonal de caja de 6 mm, 1 punta (dado) hexagonal de caja de 7 mm). | Kit | Torre de Posgrado, Ciudad del Conocimiento, Carretera Pachuca-Tulancingo Km. 4.5, Colonia Carboneras, Mineral de la Reforma, Hidalgo, C.P. 42184
| 146 | Colegio de Posgrado | 1 | Taladro de columna de banco de 12 pulgadas, velocidad variable de 580 a 3200RPM, Pantalla digital, láser clase III A de 2.5mW, Luz superior, alto ajustable de profundidad, extensión de mesa deslizable hasta 17 , mesa inclinable de 0-1/2 x9-1/2 , morsa con llave con capacidad de 5/8 , almacenaje para la llave de morsa. Capacidad mayor o igual a 1/3 HP. | Pieza | Torre de Posgrado, Ciudad del Conocimiento, Carretera Pachuca-Tulancingo Km. 4.5, Colonia Carboneras, Mineral de la Reforma, Hidalgo, C.P. 42184
| 147 | Colegio de Posgrado | 1 | Taladro rotomartillo 1/2 con set 2 baterías. Con las características: mango ergonómico, Voltaje de batería de 20 voltios, luz LED para iluminar el área de trabajo, 20 posiciones de torque hasta 45 Nm, Voltaje 20V, batería 2,000 mAh, mandril autoajustable de 1/2 pulgada, Transmisión de 2 velocidades: 0 a 650 / 0 a 1.650 RPM, golpes por minuto 0-6.250 / 20.750 RPM, estuche, cargador, 2 batería, 1 mango auxiliar, 1 Varilla de extensión, casquillos exagonal de 6mm / 8mm / 10mm/12mm, 1 broca de impacto de 5 mm, 1 broca para carpintería de 5mm , 1 broca giratoria 5mm, 1 broca de impacto de 6 mm, 1 broca para carpintería 6mm, 1 broca giratoria6mm, 1 broca de impacto de 8 mm, 1 broca para carpintería 8mm, 1 broca giratoria 8mm. | Pieza | Torre de Posgrado, Ciudad del Conocimiento, Carretera Pachuca-Tulancingo Km. 4.5, Colonia Carboneras, Mineral de la Reforma, Hidalgo, C.P. 42184
| 148 | Colegio de Posgrado | 1 | Tornillo de banco industrial de 10 pulgadas, fabricado en hierro fundido maleable mordaza para tubo de hasta 2pulgadas de diámetro quijadas forjadas, apertura máxima cara de la mordaza dentada base giratoria 360° mordaza para tubo 2pulgadas no pulgadas ramales 1/2 profundidad de garganta 3 3/8 pulgadas, puntos de sujeción 3. | Pieza | Torre de Posgrado, Ciudad del Conocimiento, Carretera Pachuca-Tulancingo Km. 4.5, Colonia Carboneras, Mineral de la Reforma, Hidalgo, C.P. 42184
| 149 | Dirección de Administración de Personal | 2 | Diablo de carga con capacidad de carga 300kg con ruedas de hule solido antiponchaduras de uso rudo, eje central sin tubo y doble balero, estructura tubular de acero cédula 30 con 3 refuerzos en plataforma, solera de acero, dimensiones 130x44x38 cm, peso 16kg, diámetro del tubo 1 , diámetro de rueda 200x54mm, diámetro eje 16mm, largo eje 103mm. | Pieza | Edificio Torres de Rectoría 2º piso, Carretera Pachuca-Actopan Km. 4.5, Colonia Campo de Tiro, Pachuca de Soto, Hidalgo, C.P. 42039
| 150 | Dirección de Archivo General | 2 | Escuadra de combinación, acero inoxidable, 6 . Escuadra con regla fabricada en acero inoxidable con graduación estampada de centímetros y pulgadas en ambas caras. Caras rectificadas para ángulos de 45° y 90°. Gota para nivelar. Ideal en carpintería, perno de apriete metálico autoalineable para conseguir un reensamble rápido y sencillo. Largo 6 (15 cm), ancho 1 (25.4 mm) | Pieza | Calle Fray Bernardino de Sahagún, Colonia Boulevares de San Francisco S/N Pachuca de Soto, Hidalgo C.P.42070
| 151 | Dirección de Archivo General | 2 | Seguetas bimetálicas para arco 24 DPP (12 ) Segueta bimetálica con cuerpo flexible fabricado en acero para resorte que reduce el riesgo de rupturas. Dientes fabricados en acero M2 con trisque ondulado. Sometidas a tratamiento térmico que proporciona la dureza y resistencia exactas para cortes precisos además de gran durabilidad | Pieza | Calle Fray Bernardino de Sahagún, Colonia Boulevares de San Francisco S/N Pachuca de Soto, Hidalgo C.P.42070
| 152 | Dirección de Comunicación Social | 24 | Cinta Adhesiva gris para Ductos. Paquete con 3 Pzas | Paquete | Torres de Rectoría Pachuca-Actopan Km. 4.5, Colonia Campo de Tiro, Pachuca de Soto, Hidalgo, C.P. 42039
| 153 | Dirección de Desarrollo de Capital Humano para la Investigación | 3 | Cerradura empotrable con picaporte, chapa de puerta con llave doble manija, para perfil de aluminio color negro. | Pieza | Carretera Pachuca-Actopan Km. 4.5, Colonia Campo de Tiro, Pachuca de Soto, Hidalgo, C.P. 42039
| 154 | Dirección de Eventos Especiales | 3 | Abrillantador para follajes y plantas de arreglos artificiales. No tóxico. Lata en spray de 600 ml. | Lata | Carretera Pachuca-Tulancingo Km. 4.5, Colonia Carboneras S/N Mineral de la Reforma, Hidalgo C.P.42184
| 155 | Dirección de Eventos Especiales | 4 | Caja de plástico transparente/gris 19 L) /Diseño estibable/Usos múltiples/Tapa con seguros de presión/Hecha con plástico de alta resistencia. | Pieza | Carretera Pachuca-Tulancingo Km. 4.5, Colonia Carboneras S/N Mineral de la Reforma, Hidalgo C.P.42184
| 156 | Dirección de Eventos Especiales | 1 | Caja plástica color negro, tapa en color amarillo. Uso rudo Plastic Trends con capacidad de 102 litros (27 galones). Incluye 3 piezas. Material polipropileno. Profundidad 52 cm, ancho 52 cm, alto 36 cm. Acabado mate. Peso 3.780 kg. Tamaño grande. | Pieza | Carretera Pachuca-Tulancingo Km. 4.5, Colonia Carboneras S/N Mineral de la Reforma, Hidalgo C.P.42184
| 157 | Dirección de Eventos Especiales | 4 | Esponja para limpiar puntas del cautín modelo CAU-300. Está fabricada en polietileno. Medidas: 8.5 cm de frente x 4.4 cm de alto x 1 cm de espesor. | Pieza | Carretera Pachuca-Tulancingo Km. 4.5, Colonia Carboneras S/N Mineral de la Reforma, Hidalgo C.P.42184
| 158 | Dirección de Eventos Especiales | 4 | Grapas 10.8 mm 27/64 , longitud 6.5 mm 1/4 , 0.6 mm calibre 24 con 1000 piezas., para engrapadoras ET-50X, ET-50 Y EM-50. | Caja | Carretera Pachuca-Tulancingo Km. 4.5, Colonia Carboneras S/N Mineral de la Reforma, Hidalgo C.P.42184
| 159 | Dirección de Eventos Especiales | 2 | Limpiador de metales en pasta pulidor 200ml. | Lata | Carretera Pachuca-Tulancingo Km. 4.5, Colonia Carboneras S/N Mineral de la Reforma, Hidalgo C.P.42184
| 160 | Dirección de Eventos Especiales | 1 | Mesa de elevación manual de tijera doble de acero con sus componentes en rojo y negros están pulvirrevestidos, modelo: H-1784, soporta máximo 350 kg de carga, las medidas de la plataforma de 36 x 20 pulgadas, altura mínima de 13 3/4 pulgadas y altura máxima de 51 pulgadas, el peso de la mesa es de 100 kg, el grosor de la plataforma es calibre 11, 1.97 pulgadas cuenta con placa en el asa para protección contra objetos que se caigan, con pedal hidráulico eleva la plataforma, válvula de sobrecarga protege la bomba y al operador, ruedas de poliuretano: 2 giratorias con seguro y 2 rígidas y con palanca de fácil liberación para bajar. | Pieza | Carretera Pachuca-Tulancingo Km. 4.5, Colonia Carboneras S/N Mineral de la Reforma, Hidalgo C.P.42184
| 161 | Dirección de Eventos Especiales | 1 | Mesa de elevación manual estándar de acero con sus componentes en rojo y negros están pulvirrevestidos, modelo: H-1487, soporta máximo 498 kg de carga, las medidas de la plataforma de 32 x 20 pulgadas, altura mínima de 11 pulgadas y altura máxima de 35 pulgadas, el peso de la mesa es de 84 kg, el grosor de la plataforma es calibre 11, 1.97 pulgadas, cuenta con placa en el asa para protección contra objetos que se caigan, pedal hidráulico eleva la plataforma, válvula de sobrecarga protege la bomba y al operador, 2 ruedas de poliuretano giratorias con seguro y 2 rígidas y con palanca de fácil liberación para bajar. | Pieza | Carretera Pachuca-Tulancingo Km. 4.5, Colonia Carboneras S/N Mineral de la Reforma, Hidalgo C.P.42184
| 162 | Dirección de Eventos Especiales | 10 | Pintura en aerosol, acabado brillante, color negro 400ml | Pieza | Carretera Pachuca-Tulancingo Km. 4.5, Colonia Carboneras S/N Mineral de la Reforma, Hidalgo C.P.42184
| 163 | Dirección de Eventos Especiales | 1 | Pistola Eléctrica para pintura 127v 600w. Volumen del depósito de agua: 1000 ml. Tamaño del producto: 32 * 11 * 28 cm. Longitud del cable: 1,5 m. Distancia de pulverización: 200-500 mm. Viscosidad: 100 dim / seg. Las boquillas son intercambiables y cada boquilla tiene una función diferente. incluye: 1 pistola pulverizadora eléctrica, 3 boquillas, 1 Gran embudo, 1 cepillo de limpieza, 1 aguja de limpieza, 2 piezas de papel de filtro. | Kit | Carretera Pachuca-Tulancingo Km. 4.5, Colonia Carboneras S/N Mineral de la Reforma, Hidalgo C.P.42184
| 164 | Dirección de Eventos Especiales | 1 | Plástico poliburbuja grande de 1/2 pulgada. Ancho: 1.23 m. Largo 63 metros lineales de ½ y 3/16 pulgadas | Rollo | Carretera Pachuca-Tulancingo Km. 4.5, Colonia Carboneras S/N Mineral de la Reforma, Hidalgo C.P.42184
| 165 | Dirección de Información y Sistemas | 50 | Abrazadera tipo pera Clip para tubo de 1 , | Pieza | Carretera Pachuca-Tulancingo Km. 4.5, Colonia Carboneras, Mineral de la Reforma, Hidalgo, C.P. 42184
| 166 | Dirección de Información y Sistemas | 2 | Amarrador de Varillas con Grip. Fabricado en acero al carbono. Asa con recubrimiento de PVC para mayor comodidad. Punta cónica para trabajos en zonas de difícil acceso. Largo 300 mm (12 ). Diámetro 13 mm (1/2 ). Empaque individual Etiqueta. Inner 6. Master 36. | Pieza | Carretera Pachuca-Tulancingo Km. 4.5, Colonia Carboneras, Mineral de la Reforma, Hidalgo, C.P. 42184
| 167 | Dirección de Información y Sistemas | 1 | Amoladora inalámbrica de iones de litio de 4-1/2 de 4-1/2 Protección de sobrecarga,rejillas de ventilación en forma de L evitan que los desechos entren en la herramienta, protector resistente a las roturas. Permite ajustes rápidos y fáciles de guardar. Mango lateral de 3 posicions, diseño de interruptor de pala. Incluye: M18 4-1/2 Cut-Off/Grinder (solo herramienta), M18 REDLITHIUM XC 5.0 batería,cargador multiVoltaje M18 y M12 , 1 Guard | Kit | Carretera Pachuca-Tulancingo Km. 4.5, Colonia Carboneras, Mineral de la Reforma, Hidalgo, C.P. 42184
| 168 | Dirección de Información y Sistemas | 2 | Arco mini Metales ,Segueta Ajustable Multifuncional, 5pcs Hoja, Material de la manija Plástico, Material de la hoja aleación de zinc/ acero, Largo del serrucho 150 mm, Largo de la hoja 18 cm, Peso del serrucho 200 g. | Pieza | Carretera Pachuca-Tulancingo Km. 4.5, Colonia Carboneras, Mineral de la Reforma, Hidalgo, C.P. 42184
| 169 | Dirección de Información y Sistemas | 20 | Banderola de Malla, color Naranja con Reflejante, Composición 100% Poliéster, Banderola: 53 cm x 40 cm, Vástago de madera pulida: Diámetro 2,2 cm Largo 60 cm. Malla de color naranja fluorescente. Bies perimetral color amarillo de 1 cm de ancho. Reflejante textil, línea gris de 5/8?(15,87 mm) sobre fondo amarillo de 2?(50,80 mm) | Pieza | Carretera Pachuca-Tulancingo Km. 4.5, Colonia Carboneras, Mineral de la Reforma, Hidalgo, C.P. 42184
| 170 | Dirección de Información y Sistemas | 2 | Barreta de uña 3/4 *30 pulgadas está fabricada en acero con doble tratamiento térmico que la hace resistente.Tiene un diámetro de 3/4 x 30 pulgadas. Cuenta con uña y escoplo pulidos. Largo 75 cm, Ancho 13.8 cm, Profundidad 3.6 cm Diámetro 1.9 cm, Espesor 0 mm, Material Acero, Color Naranja, Acabado Mate, Peso 1.968 kg | Pieza | Carretera Pachuca-Tulancingo Km. 4.5, Colonia Carboneras, Mineral de la Reforma, Hidalgo, C.P. 42184
| 171 | Dirección de Información y Sistemas | 2 | Barreta Forjada Pata de cabra 3/4 X 0,90 m está abricada en acero con doble tratamiento térmico, sección hexagonal, Uña y escoplo pulidos, Largo: 90 cm. Peso: 2.40 kg, Diámetro: 3/4 . | Pieza | Carretera Pachuca-Tulancingo Km. 4.5, Colonia Carboneras, Mineral de la Reforma, Hidalgo, C.P. 42184
| 172 | Dirección de Información y Sistemas | 2 | Broca de martillo giratorio de 1/2 pulgadas. x 18 pulgadas. | Pieza | Carretera Pachuca-Tulancingo Km. 4.5, Colonia Carboneras, Mineral de la Reforma, Hidalgo, C.P. 42184
| 173 | Dirección de Información y Sistemas | 2 | Broca de martillo giratorio 1/4 pulgadas x 16 pulgadas x 18 pulgadas. | Pieza | Carretera Pachuca-Tulancingo Km. 4.5, Colonia Carboneras, Mineral de la Reforma, Hidalgo, C.P. 42184
| 174 | Dirección de Información y Sistemas | 2 | Broca de martillo giratorio 5/16 pulgadas x 16 pulgadas x 18 pulgadas | Pieza | Carretera Pachuca-Tulancingo Km. 4.5, Colonia Carboneras, Mineral de la Reforma, Hidalgo, C.P. 42184
| 175 | Dirección de Información y Sistemas | 2 | Broca de martillo giratorio de 3/8 pulgadas. x 18 pulgadas. | Pieza | Carretera Pachuca-Tulancingo Km. 4.5, Colonia Carboneras, Mineral de la Reforma, Hidalgo, C.P. 42184
| 176 | Dirección de Información y Sistemas | 2 | Broca de martillo giratorio de 5/8 pulgadas. x 18 pulgadas. | Pieza | Carretera Pachuca-Tulancingo Km. 4.5, Colonia Carboneras, Mineral de la Reforma, Hidalgo, C.P. 42184
| 177 | Dirección de Información y Sistemas | 2 | Broca de martillo giratorio de 7/8 pulgadas. x 18 pulgadas. | Pieza | Carretera Pachuca-Tulancingo Km. 4.5, Colonia Carboneras, Mineral de la Reforma, Hidalgo, C.P. 42184
| 178 | Dirección de Información y Sistemas | 2 | Broca de martillo giratorio, gris, de 9/16 pulgadas. x 18 pulgadas. | Pieza | Carretera Pachuca-Tulancingo Km. 4.5, Colonia Carboneras, Mineral de la Reforma, Hidalgo, C.P. 42184
| 179 | Dirección de Información y Sistemas | 2 | Brocas de martillo giratorio de 3/16 pulgadas x 18 pulgadas | Pieza | Carretera Pachuca-Tulancingo Km. 4.5, Colonia Carboneras, Mineral de la Reforma, Hidalgo, C.P. 42184
| 180 | Dirección de Información y Sistemas | 1 | Brocas Para Concreto de 7 piezas | Juego | Carretera Pachuca-Tulancingo Km. 4.5, Colonia Carboneras, Mineral de la Reforma, Hidalgo, C.P. 42184
| 181 | Dirección de Información y Sistemas | 1 | Brocas para taladro de impacto (40 unidades). 7 piezas (juego) | Juego | Carretera Pachuca-Tulancingo Km. 4.5, Colonia Carboneras, Mineral de la Reforma, Hidalgo, C.P. 42184
| 182 | Dirección de Información y Sistemas | 1 | Brocas, 23 piezas de diferentes medidas | Kit | Carretera Pachuca-Tulancingo Km. 4.5, Colonia Carboneras, Mineral de la Reforma, Hidalgo, C.P. 42184
| 183 | Dirección de Información y Sistemas | 20 | Caja Cuadrada Conduit 1 pulgada color plata | Pieza | Carretera Pachuca-Tulancingo Km. 4.5, Colonia Carboneras, Mineral de la Reforma, Hidalgo, C.P. 42184
| 184 | Dirección de Información y Sistemas | 2 | Carpa Toldo 3x3 Reforzado Plegable Impermeable Retráctil | Pieza | Carretera Pachuca-Tulancingo Km. 4.5, Colonia Carboneras, Mineral de la Reforma, Hidalgo, C.P. 42184
| 185 | Dirección de Información y Sistemas | 2 | Cincel de corte frio 1 X 12 pulgadas acero, Fabricado en acero al cromo vanadio, Cabeza grande que incrementa el área de impact, Cuña 1 (25 mm), Largo 12 (30 cm), Diámetro de cabeza 26 mm, Peso 770 g. | Pieza | Carretera Pachuca-Tulancingo Km. 4.5, Colonia Carboneras, Mineral de la Reforma, Hidalgo, C.P. 42184
| 186 | Dirección de Información y Sistemas | 2 | Cincel de corte frio con grip 3/4 X 12 pulgadas fabricado en acero al cromo vanadio, absorbe vibraciones y protege la mano de golpes accidentales. Cuña 3/4 (19 mm), Largo 12 (30 cm) | Pieza | Carretera Pachuca-Tulancingo Km. 4.5, Colonia Carboneras, Mineral de la Reforma, Hidalgo, C.P. 42184
| 187 | Dirección de Información y Sistemas | 5 | Cinchos de plástico 200mmx3.5mm (paquete contiene 50 piezas) | Pieza | Carretera Pachuca-Tulancingo Km. 4.5, Colonia Carboneras, Mineral de la Reforma, Hidalgo, C.P. 42184
| 188 | Dirección de Información y Sistemas | 10 | Cinta para ductos de reparación multiusos, 48 MM X 27.4 M, color gris | Pieza | Carretera Pachuca-Tulancingo Km. 4.5, Colonia Carboneras, Mineral de la Reforma, Hidalgo, C.P. 42184
| 189 | Dirección de Información y Sistemas | 30 | Cople conduit pvc ligero 1 | Pieza | Carretera Pachuca-Tulancingo Km. 4.5, Colonia Carboneras, Mineral de la Reforma, Hidalgo, C.P. 42184
| 190 | Dirección de Información y Sistemas | 30 | Cople de 1 pulgada plata | Pieza | Carretera Pachuca-Tulancingo Km. 4.5, Colonia Carboneras, Mineral de la Reforma, Hidalgo, C.P. 42184
| 191 | Dirección de Información y Sistemas | 3 | Cuchillo plegable, mango color negro y amarillo, Longitud de la hoja: 2,5 (63,5 mm), Longitud del mango: 4 (101,6 mm), Número de cuchillas: 5 Longitud total: 7 (177,8 mm), Estilo: Retráctil.Tiene la seguridad de la hoja de un cuchillo fijo. | Pieza | Carretera Pachuca-Tulancingo Km. 4.5, Colonia Carboneras, Mineral de la Reforma, Hidalgo, C.P. 42184
| 192 | Dirección de Información y Sistemas | 1 | Destornillador hexagonal de 1/4? con carbones 12 voltios ion de litio con dos baterias cp 1.5 amp, incluye: cargador y maleta de almacenaje. Peso 4.595 kg, Dimensiones 7.6 × 12.85 × 4.2 cm | Kit | Carretera Pachuca-Tulancingo Km. 4.5, Colonia Carboneras, Mineral de la Reforma, Hidalgo, C.P. 42184
| 193 | Dirección de Información y Sistemas | 1 | Diablo de carga, estructura tubular fabricada en acero calibre 19 y 18, Mango ajustable a dos posiciones, 2 ruedas neumáticas de caucho parausarse en forma de diablo y 2 rodajas giratorias de polipropileno, para usarlo en posición de plataforma, eje lateral con tubo y dos baleros, Base tipo plataforma para colocar objetos de 23 cm x 35cm y parrillas laterales protectores para las ruedas 2 Baleros, Capacidad de carga 385 kg, altura total: 153 cm, Dimensiones de la base: , Diámetro de la rueda: 25.4 cm, Peso : 13 kg, Pallet: 16 | Pieza | Carretera Pachuca-Tulancingo Km. 4.5, Colonia Carboneras, Mineral de la Reforma, Hidalgo, C.P. 42184
| 194 | Dirección de Información y Sistemas | 2 | Diablo Plegable, Cuerpo de aluminio con base y eje de acero y Aluminio, color plata, mango telescópicopeso, peso del producto 5,6 Kilogramos, capacidad de carga 90 kg. Altura máxima es de 108cm y la mínima es de 70cm, Llantes de hule de 6 | Pieza | Carretera Pachuca-Tulancingo Km. 4.5, Colonia Carboneras, Mineral de la Reforma, Hidalgo, C.P. 42184
| 195 | Dirección de Información y Sistemas | 1 | Escalera tipo tijera, fibra de vidrio TIPO II, ( 7 Peldaños), capacidad de carga: 175 kg. Tacones plásticos antiderrapantes. Meseta plástica con ranura para herramientas. Altura: 2.4 m (8 ), Alcance máximo*: 3.7 m (12 ), Apertura lateral: 1.4 m (4.5 ), Volumen: 0.19 m³, Peso: 10.5 kg. | Pieza | Carretera Pachuca-Tulancingo Km. 4.5, Colonia Carboneras, Mineral de la Reforma, Hidalgo, C.P. 42184
| 196 | Dirección de Información y Sistemas | 1 | Escalera tipo tijera, fibra de vidrio TIPO II, 4 Peldaños, capacidad de carga 175 kg. Tacones plásticos antiderrapantes, Meseta plástica con ranura para herramientas. Altura: 1.5 m (5 ), Alcance máximo*: 2.9 m (9.5 ), Apertura lateral: 0.9 m (3 ), Volumen: 0.10 m³, Peso: 6.5 kg. | Pieza | Carretera Pachuca-Tulancingo Km. 4.5, Colonia Carboneras, Mineral de la Reforma, Hidalgo, C.P. 42184
| 197 | Dirección de Información y Sistemas | 1 | Escalera tipo tijera, fibra de vidrio TIPO II, 5 Peldaños, capacidad de carga: 175 kg. Tacones plásticos antiderrapantes. Meseta plástica con ranura para herramientas. Altura: 1.8 m (6 ). Alcance máximo*: 3 m (10 ). Apertura lateral: 1 m (3.5 ). Volumen: 0.13 m³. Peso: 7.5 kg. | Pieza | Carretera Pachuca-Tulancingo Km. 4.5, Colonia Carboneras, Mineral de la Reforma, Hidalgo, C.P. 42184
| 198 | Dirección de Información y Sistemas | 1 | Flejadora, tensionadora de acero inoxidable, medidas de 1/4 - 3/4 , se adapta agrosores .020 -.030, Lbs 5. Tensiones de hasta 2,400 lbs. | Pieza | Carretera Pachuca-Tulancingo Km. 4.5, Colonia Carboneras, Mineral de la Reforma, Hidalgo, C.P. 42184
| 199 | Dirección de Información y Sistemas | 20 | Grapa de 12 mm para cable redondo blanca (bolsa 20 piezas) | Bolsa | Carretera Pachuca-Tulancingo Km. 4.5, Colonia Carboneras, Mineral de la Reforma, Hidalgo, C.P. 42184
| 200 | Dirección de Información y Sistemas | 20 | Grapa de 5 mm para cable redondo blanca (paquete de 50 piezas) | Bolsa | Carretera Pachuca-Tulancingo Km. 4.5, Colonia Carboneras, Mineral de la Reforma, Hidalgo, C.P. 42184
| 201 | Dirección de Información y Sistemas | 3 | Juego de 5 desarmadores, mango antiderrapante de polipropileno, 1 Desarmador de cruz de 3/16 x 3 (4.7x76mm), 1 Desarmador de cruz 1/4 x 4 (6.3x101.6mm), 1 Desarmador plano 1/4 x 6 (6.3x152mm) 1 Desarmador plano 3/16 x 4 (4.7x101mm), 1 Desarmador Cabinet 3/16 x 4 (4.7x101mm), Puntas magnéticas fabricadas en acero al cromo vanadio, desarmadores de 1/4 con hexágono en la barra para aplicar torque con una llave, prganizador plástico deslizable, hexágono en la barra maximiza el torque con llave , Marcado y código de color para fácil identificación de medida y punta, puntas magnetizadas | Juego | Carretera Pachuca-Tulancingo Km. 4.5, Colonia Carboneras, Mineral de la Reforma, Hidalgo, C.P. 42184
| 202 | Dirección de Información y Sistemas | 2 | Juego de llaves españolas con matraca combinadas, la matraca cuenta con 72 dientes, cuentan con 12 puntos de agarre para tener un mayor torque, con acabado en cromo pulido, cuenta con grandes marcas para una fácil identificación | Juego | Carretera Pachuca-Tulancingo Km. 4.5, Colonia Carboneras, Mineral de la Reforma, Hidalgo, C.P. 42184
| 203 | Dirección de Información y Sistemas | 2 | Juego de sujetadores con matraca, maneral con cubierta plástica, carga ligera, | Juego | Carretera Pachuca-Tulancingo Km. 4.5, Colonia Carboneras, Mineral de la Reforma, Hidalgo, C.P. 42184
| 204 | Dirección de Información y Sistemas | 5 | Lampara o linterna de minero, 80 lúmenes, 1 LED, para casco | Pieza | Carretera Pachuca-Tulancingo Km. 4.5, Colonia Carboneras, Mineral de la Reforma, Hidalgo, C.P. 42184
| 205 | Dirección de Información y Sistemas | 2 | Martillo Uña 16oz Color negro y amarillo, Material de la cabeza: Acero carbono, Material de la manija: Fibra de vidrio, Largo del martillo: 34 cm, Peso: 16oz/450g, Uña: Curva | Pieza | Carretera Pachuca-Tulancingo Km. 4.5, Colonia Carboneras, Mineral de la Reforma, Hidalgo, C.P. 42184
| 206 | Dirección de Información y Sistemas | 5 | Mochila para Herramientas con 2 Compartimentos, Dimensiones 47.9 x 36.2 x 17.5 cm color negro Mochila para facilitar el transporte y el almacenamiento de herramientas. Deja las manos libres. 600x600 tela denier para garantizar su durabilidad. Divisor desmontable con bolsillos para las herramientas de uso frecuente. Espaldas acolchadas, más ergonomía e transporte conveniente. Compartimento independiente para portátiles / herramienta eléctrica, mantiene las herramientas eléctricas y portátiles seguros. Compartimiento delantero pequeño de almacenamiento personal. Capacidad de carga de 15 kg. | Pieza | Carretera Pachuca-Tulancingo Km. 4.5, Colonia Carboneras, Mineral de la Reforma, Hidalgo, C.P. 42184
| 207 | Dirección de Información y Sistemas | 2 | Perico cromado 12 , forjado en acero al carbono, acabado cromado, mango con grip, graduación en pulgadas y milímetros para identificar fácilmente el tamaño de la pieza de trabajo. Longitud: 12 (30 cm), Apertura máxima: 1 1/2 . | Pieza | Carretera Pachuca-Tulancingo Km. 4.5, Colonia Carboneras, Mineral de la Reforma, Hidalgo, C.P. 42184
| 208 | Dirección de Información y Sistemas | 2 | Perico cromado 6 forjado en acero al carbono, acabado cromado que resiste la corrosión, mango con grip, graduación en pulgadas y milímetros. Longitud: 6 (15 cm), Apertura máxima: 3/4 . | Pieza | Carretera Pachuca-Tulancingo Km. 4.5, Colonia Carboneras, Mineral de la Reforma, Hidalgo, C.P. 42184
| 209 | Dirección de Información y Sistemas | 2 | Pertiga Telescopica Circular Universal De 6 Mt. 4 Secciones, con gancho desconectador y funda para transporte, hecha con fibra de vidrio reforzado de alta rigidez, el bastón tiene un diseño circular único de alta resistencia, las secciones se pueden quitar o añadir para que el bastón tenga la longitud preferida. | Pieza | Carretera Pachuca-Tulancingo Km. 4.5, Colonia Carboneras, Mineral de la Reforma, Hidalgo, C.P. 42184
| 210 | Dirección de Información y Sistemas | 2 | Pinza crimpadora de alambres/cortador de alambres/pelacables pass-thru herramienta modular todo en uno para vídeo, telecomunicaciones, datos y más. Corta, tira y engarza cables de datos de conductor emparejado. Recorta a ras de la cara final del conector para eliminar el contacto no deseado entre conductores. | Pieza | Carretera Pachuca-Tulancingo Km. 4.5, Colonia Carboneras, Mineral de la Reforma, Hidalgo, C.P. 42184
| 211 | Dirección de Información y Sistemas | 1 | Pinza Crimpadora Modular RJ-11/RJ-45 color Amarillo, controlada por trinquete y cuenta con un cortador y un separador de cable plano, ambos incrustados | Pieza | Carretera Pachuca-Tulancingo Km. 4.5, Colonia Carboneras, Mineral de la Reforma, Hidalgo, C.P. 42184
| 212 | Dirección de Información y Sistemas | 3 | Pinza pelacables color rojo multifuncional, fabricado en ABS de alta resistencia, para cortar y pelar cable redondo y plano, pelador para cable UTP/STP, longitud de pelado de 1/4 y 1/2 , cuenta con perilla de ajuste y guía de cortes para 1/4 , anillo para el dedo permite girar la herramienta, haciendo cortes más rapidos y precisos | Pieza | Carretera Pachuca-Tulancingo Km. 4.5, Colonia Carboneras, Mineral de la Reforma, Hidalgo, C.P. 42184
| 213 | Dirección de Información y Sistemas | 2 | Pinzas de electricista, alta palanca, 8 pulgadas (20 cm) | Pieza | Carretera Pachuca-Tulancingo Km. 4.5, Colonia Carboneras, Mineral de la Reforma, Hidalgo, C.P. 42184
| 214 | Dirección de Información y Sistemas | 3 | Pistola de calafateo de 9 tipo esqueleto reforzada, cerradura chapada en hierro, varilla de hierro, resorte chapado en acero inoxidable, Espesor de hierro 0.5 mm, diámetro interno del cuerpo de la pistola 6.5 mm, longitud 315 cm, peso establecido 300 g. | Pieza | Carretera Pachuca-Tulancingo Km. 4.5, Colonia Carboneras, Mineral de la Reforma, Hidalgo, C.P. 42184
| 215 | Dirección de Información y Sistemas | 10 | Tapa p/ caja conduit registro 19 mm 1 , color plata, | Pieza | Carretera Pachuca-Tulancingo Km. 4.5, Colonia Carboneras, Mineral de la Reforma, Hidalgo, C.P. 42184
| 216 | Dirección de Información y Sistemas | 10 | Taquete de expansión, 1/4 con tornillo, bolsa 4 piezas | Pieza | Carretera Pachuca-Tulancingo Km. 4.5, Colonia Carboneras, Mineral de la Reforma, Hidalgo, C.P. 42184
| 217 | Dirección de Información y Sistemas | 5 | Tubo galvanizado 1" X 36 " pulgadas | Pieza | Carretera Pachuca-Tulancingo Km. 4.5, Colonia Carboneras, Mineral de la Reforma, Hidalgo, C.P. 42184
| 218 | Dirección de Información y Sistemas | 15 | Tubo pvc hidraulico CED 40 medidas 1" (pulgada) x 3 mts. | Pieza | Carretera Pachuca-Tulancingo Km. 4.5, Colonia Carboneras, Mineral de la Reforma, Hidalgo, C.P. 42184
| 219 | Dirección de Laboratorios | 20 | Adhesivo epóxido con carga de acero, presentación en pasta 70gr. | Pieza | Carretera Pachuca-Tulancingo Km. 4.5, Colonia Carboneras S/N Mineral de la Reforma, Hidalgo C.P.42184
| 220 | Dirección de Laboratorios | 1 | Alambre de aluminio de diámetro 1.0 mm, 99.999% base de metales traza | Rollo | Carretera Pachuca-Tulancingo Km. 4.5, Colonia Carboneras S/N Mineral de la Reforma, Hidalgo C.P.42184
| 221 | Dirección de Laboratorios | 1 | Alambre de latón de 1m, diámetro 0.6mm | Rollo | Carretera Pachuca-Tulancingo Km. 4.5, Colonia Carboneras S/N Mineral de la Reforma, Hidalgo C.P.42184
| 222 | Dirección de Laboratorios | 2 | Alambre para Soldeo mig, diámetro 0.035 pulg., tipo de alambre de soldadura sólido, material acero al carbono, clasificación AWS er70s-6, tamaño del contenedor 12.5 lb., tipo de contenedor carrete, método de soldadura por arco con electrodo de alambre (gmaw), serie super arc l-56. | Carrete | Carretera Pachuca-Tulancingo Km. 4.5, Colonia Carboneras S/N Mineral de la Reforma, Hidalgo C.P.42184
| 223 | Dirección de Laboratorios | 10 | Alambrón 1/4 , presentación de 1 Kg. | Rollo | Carretera Pachuca-Tulancingo Km. 4.5, Colonia Carboneras S/N Mineral de la Reforma, Hidalgo C.P.42184
| 224 | Dirección de Laboratorios | 2 | Anclajes de pared (taquetes) de yeso de plástico con tornillos, incluye 5 anclajes y tornillos de diferentes tamaños. Kit con 370 pzas. | Kit | Carretera Pachuca-Tulancingo Km. 4.5, Colonia Carboneras S/N Mineral de la Reforma, Hidalgo C.P.42184
| 225 | Dirección de Laboratorios | 12 | Anillo de hierro para soporte universal con tornillo para ajustar, de 7.5 cm de diámetro externo; 6cm diámetro interno aprox. | Pieza | Carretera Pachuca-Tulancingo Km. 4.5, Colonia Carboneras S/N Mineral de la Reforma, Hidalgo C.P.42184
| 226 | Dirección de Laboratorios | 2 | Aplicadores de madera con punta de algodón, paquete de 1000 pzas. | Paquete | Carretera Pachuca-Tulancingo Km. 4.5, Colonia Carboneras S/N Mineral de la Reforma, Hidalgo C.P.42184
| 227 | Dirección de Laboratorios | 2 | Aspiradora seco mojado 3 en 1 con sistema de expulsión de aire, cable eléctrico y accesorios, tanque con capacidad de 5 galones y motor de 3.5 hp pico, aspira residuos secos, húmedos o líquidos., ideal para el aseo del hogar, auto y muebles, con llantas que evitan volcaduras y mango ergonómico para mayor movilidad, tecnología que acaba con la suciedad de alfombras, tejidos y tapicerías, sistema de expulsión de aire. | Pieza | Carretera Pachuca-Tulancingo Km. 4.5, Colonia Carboneras S/N Mineral de la Reforma, Hidalgo C.P.42184
| 228 | Dirección de Laboratorios | 1 | Aspiradora/sopladora eléctrica de 1440w sopla-1440, sopladora, aspiradora y trituradora, 2 Velocidades, Mango antiderrapante para mayor control y agarre, Bolsa recolectora de gran capacidad, Ideal para la limpieza rápida y fácil de patios, jardines y banquetas, Potencia 1,440 W, Tensión 120 V, Frecuencia 60 Hz, Corriente 0, Velocidad 290 / 362 km/h (180 / 225 mph), Volumen de aire 10.8 m³/min (380CFM), Peso 4.7 kg. | Pieza | Carretera Pachuca-Tulancingo Km. 4.5, Colonia Carboneras S/N Mineral de la Reforma, Hidalgo C.P.42184
| 229 | Dirección de Laboratorios | 1 | Avellanador y cortador de tubo de uso rudo, ranuras maquinadas, estuche plástico para transportar la herramienta. Juego de 2 herramientas. | Juego | Carretera Pachuca-Tulancingo Km. 4.5, Colonia Carboneras S/N Mineral de la Reforma, Hidalgo C.P.42184
| 230 | Dirección de Laboratorios | 2 | Barra de acero inoxidable 304. Barra de 1 in X 180 cm | Pieza | Carretera Pachuca-Tulancingo Km. 4.5, Colonia Carboneras S/N Mineral de la Reforma, Hidalgo C.P.42184
| 231 | Dirección de Laboratorios | 2 | Barra de acero SAE 4140. barra de 1 in X 180 cm+B18B2:B2:B20 | Pieza | Carretera Pachuca-Tulancingo Km. 4.5, Colonia Carboneras S/N Mineral de la Reforma, Hidalgo C.P.42184
| 232 | Dirección de Laboratorios | 2 | Barra de bronce SAE 62. barras de 1 x 14 in (35.56 cm) | Pieza | Carretera Pachuca-Tulancingo Km. 4.5, Colonia Carboneras S/N Mineral de la Reforma, Hidalgo C.P.42184
| 233 | Dirección de Laboratorios | 2 | Barra redonda de aluminio 6061, 1 in x 180 cm. | Pieza | Carretera Pachuca-Tulancingo Km. 4.5, Colonia Carboneras S/N Mineral de la Reforma, Hidalgo C.P.42184
| 234 | Dirección de Laboratorios | 1 | Barras de palanca, fabricada de acero con doble tratamiento térmico. Juego con 4 pzas. | Juego | Carretera Pachuca-Tulancingo Km. 4.5, Colonia Carboneras S/N Mineral de la Reforma, Hidalgo C.P.42184
| 235 | Dirección de Laboratorios | 2 | Barreta de uña de 1 , fabricada de acero con doble tratamiento térmico. | Pieza | Carretera Pachuca-Tulancingo Km. 4.5, Colonia Carboneras S/N Mineral de la Reforma, Hidalgo C.P.42184
| 236 | Dirección de Laboratorios | 2 | Barreta de uña de 3/4 1.7 Kg, fabricada de acero con doble tratamiento térmico. | Pieza | Carretera Pachuca-Tulancingo Km. 4.5, Colonia Carboneras S/N Mineral de la Reforma, Hidalgo C.P.42184
| 237 | Dirección de Laboratorios | 2 | Bolsa porta herramientas para cinturón, profundidad: 3, altura: 11/1/8 número de bolsillos: 5 ancho: 7-1/2, bolsa principal grande y el bolsillo frontal más pequeño permiten un acceso conveniente a piezas o herramientas, clip trasero o sujete al cinturón hasta 2-3/4 de ancho, tejido polivinílico balístico duradero que incluye bordes reforzados para mayor desgaste. | Pieza | Carretera Pachuca-Tulancingo Km. 4.5, Colonia Carboneras S/N Mineral de la Reforma, Hidalgo C.P.42184
| 238 | Dirección de Laboratorios | 10 | Bombilla de halógeno, 9v 20w, foco repuesto para microscopio. | Pieza | Carretera Pachuca-Tulancingo Km. 4.5, Colonia Carboneras S/N Mineral de la Reforma, Hidalgo C.P.42184
| 239 | Dirección de Laboratorios | 15 | Canaleta 2.5x2.5x200cm blanca con adhesivo. | Pieza | Carretera Pachuca-Tulancingo Km. 4.5, Colonia Carboneras S/N Mineral de la Reforma, Hidalgo C.P.42184
| 240 | Dirección de Laboratorios | 7 | Canaleta 2x1.2x200cm blanca con adhesivo. | Pieza | Carretera Pachuca-Tulancingo Km. 4.5, Colonia Carboneras S/N Mineral de la Reforma, Hidalgo C.P.42184
| 241 | Dirección de Laboratorios | 7 | Canaleta 2x2x200cm blanca con adhesivo. | Pieza | Carretera Pachuca-Tulancingo Km. 4.5, Colonia Carboneras S/N Mineral de la Reforma, Hidalgo C.P.42184
| 242 | Dirección de Laboratorios | 5 | Candado metálico gancho largo 38 mm, dispositivo de seguridad con cuerpo de metal sólido de 38 mm que brinda dureza y gancho de acero endurecido de 6 mm resistente al corte, con palancas de bloqueo para mayor resistencia contra apalancamientos. | Pieza | Carretera Pachuca-Tulancingo Km. 4.5, Colonia Carboneras S/N Mineral de la Reforma, Hidalgo C.P.42184
| 243 | Dirección de Laboratorios | 1 | Candados de hierro de 38mm con gancho corto, cuerpo de hierro en una sola pieza, gancho corto de acero con acabado cromado, seguro tipo perno, seguridad estándar. Paquete con 4 pzas. | Paquete | Carretera Pachuca-Tulancingo Km. 4.5, Colonia Carboneras S/N Mineral de la Reforma, Hidalgo C.P.42184
| 244 | Dirección de Laboratorios | 5 | Capucha de carnaza (Protección para soldar), aísla del calor y protege nuca, cabeza y cuello contra chispas y escorias, costuras reforzadas, con fijación hook and loop fácil de quitar, espesor de carnaza 1.1 mm a 1.8 mm, unitalla. | Pieza | Carretera Pachuca-Tulancingo Km. 4.5, Colonia Carboneras S/N Mineral de la Reforma, Hidalgo C.P.42184
| 245 | Dirección de Laboratorios | 2 | Careta electrónica para soldar, sombra 9 a 13, sombra variable 9 -13, número de sombra numero 4 en estado pasivo, ajustable en panel de perillas y perilla externa, velocidad de oscurecimiento 1 / 25000 s (automático), área de visión 9.2 x 4.2 cm con vista frontal, cartucho electrónico110 x 90 x 10 mm, alimentación 2 pilas reemplazables tipo cr2032. | Pieza | Carretera Pachuca-Tulancingo Km. 4.5, Colonia Carboneras S/N Mineral de la Reforma, Hidalgo C.P.42184
| 246 | Dirección de Laboratorios | 1 | Carro remolque utilitario capacidad: 900 libras / 450 kg, material: acero, dimensión: 960 x 550 x 510mm, diámetro de las ruedas: 10/260 mm, tipo de ruedas: neumático, longitud del mango: 31,5/800 mm. | Pieza | Carretera Pachuca-Tulancingo Km. 4.5, Colonia Carboneras S/N Mineral de la Reforma, Hidalgo C.P.42184
| 247 | Dirección de Laboratorios | 2 | Cepillos de carbono (Kit de 20 pzas.) con 10 dimensiones diferentes (7 x 17 x 19 mm, 5 x 11 x 18 mm, 6.5 x 13.5 x 18 mm, 7 x 11 x 18mm, 6 x 10 x 17 mm, 6 x 9 x 14 mm, 7 x 14 mm, 5 x 8 x 13 mm, 6 x 8 x 14mm y 5 x 8 x 15mm.), 2 unidades de cada tamaño. Contenidos en caja de plástico transparente. | Kit | Carretera Pachuca-Tulancingo Km. 4.5, Colonia Carboneras S/N Mineral de la Reforma, Hidalgo C.P.42184
| 248 | Dirección de Laboratorios | 10 | Chaleco impermeable fabricado en tela de algodón de 250 ar/m, cierre delantero color negro reforzado de 20?, bolsa porta pluma, bolsa porta gafete, 6 bolsa externa y 2 internas, Bies de polipropileno de 1 pulgada de alta resistencia, cerrado por los costados, reflejantes 100 % PVC color gris con micro prismas en frente y espalda, bolsa trasera con cierre, resistente a las exposición del sol y cambios térmicos, alta resistencia al rasgado, uso diurno y nocturno, que cumpla con las normas EN ISO 20471 y NMX-S-061-SCFI-2017, 10 años de garantía | Pieza | Carretera Pachuca-Tulancingo Km. 4.5, Colonia Carboneras S/N Mineral de la Reforma, Hidalgo C.P.42184
| 249 | Dirección de Laboratorios | 3 | Cilindro de aluminio para mecanizado en torno de 1 1/2 30 cm. | Pieza | Carretera Pachuca-Tulancingo Km. 4.5, Colonia Carboneras S/N Mineral de la Reforma, Hidalgo C.P.42184
| 250 | Dirección de Laboratorios | 2 | Cinta doble cara para montaje extrema, mega rollo, 25 mm x 10 m, ayuda en la colocación de diversos objetos ligeros en los interiores o exteriores está fabricada con espuma acrílica roja. | Pieza | Carretera Pachuca-Tulancingo Km. 4.5, Colonia Carboneras S/N Mineral de la Reforma, Hidalgo C.P.42184
| 251 | Dirección de Laboratorios | 2 | Cinta para ducto 48 mm x 50 m gris, está fabricada con un espesor de 0.21 mm con respaldo de tela plastificada de alta calidad, posee alta conformabilidad, es impermeable al agua y soporta rasgaduras. | Pieza | Carretera Pachuca-Tulancingo Km. 4.5, Colonia Carboneras S/N Mineral de la Reforma, Hidalgo C.P.42184
| 252 | Dirección de Laboratorios | 10 | Cinta teflón 1 x 260 PTFE. Para el selladlo de tuberías en instalación y/o reparación. | Pieza | Carretera Pachuca-Tulancingo Km. 4.5, Colonia Carboneras S/N Mineral de la Reforma, Hidalgo C.P.42184
| 253 | Dirección de Laboratorios | 2 | Clavo alfilerillo de 1 sin cabeza, presentación en bolsa de 1Kg. | Bolsa | Carretera Pachuca-Tulancingo Km. 4.5, Colonia Carboneras S/N Mineral de la Reforma, Hidalgo C.P.42184
| 254 | Dirección de Laboratorios | 2 | Clavo alfilerillo de 3/4 sin cabeza, presentación en bolsa de 1Kg. | Bolsa | Carretera Pachuca-Tulancingo Km. 4.5, Colonia Carboneras S/N Mineral de la Reforma, Hidalgo C.P.42184
| 255 | Dirección de Laboratorios | 2 | Clavo alfilerillo de 5/8 sin cabeza, presentación en bolsa de 1Kg. | Bolsa | Carretera Pachuca-Tulancingo Km. 4.5, Colonia Carboneras S/N Mineral de la Reforma, Hidalgo C.P.42184
| 256 | Dirección de Laboratorios | 2 | Clavo estándar de 1-1/4 con cabeza, presentación en bolsa de 1Kg. | Bolsa | Carretera Pachuca-Tulancingo Km. 4.5, Colonia Carboneras S/N Mineral de la Reforma, Hidalgo C.P.42184
| 257 | Dirección de Laboratorios | 2 | Clavo estándar de 2 con cabeza, presentación en bolsa de 1Kg. | Bolsa | Carretera Pachuca-Tulancingo Km. 4.5, Colonia Carboneras S/N Mineral de la Reforma, Hidalgo C.P.42184
| 258 | Dirección de Laboratorios | 2 | Clavo estándar de 3 con cabeza, presentación en bolsa de 1Kg. | Bolsa | Carretera Pachuca-Tulancingo Km. 4.5, Colonia Carboneras S/N Mineral de la Reforma, Hidalgo C.P.42184
| 259 | Dirección de Laboratorios | 2 | Clavo para madera con cabeza 2½ , en presentación de 1 kg | Bolsa | Carretera Pachuca-Tulancingo Km. 4.5, Colonia Carboneras S/N Mineral de la Reforma, Hidalgo C.P.42184
| 260 | Dirección de Laboratorios | 1 | Combo rotomartillo/destornillador industrial de impacto inalámbrico 20 V, destornillador de impacto de 1/4 , 20 V, rotomartillo de 1/2 , 20 V, juego de brocas y puntas de 100 pzas., maletín portaherramientas 15 . | Kit | Carretera Pachuca-Tulancingo Km. 4.5, Colonia Carboneras S/N Mineral de la Reforma, Hidalgo C.P.42184
| 261 | Dirección de Laboratorios | 1 | Cordones uso extra rudo, 3 conductores, 100 m calibre 12, alambres de cobre suave con aislamiento termoplástico individual de PVC, colores para facilitar su identificación de las instalaciones eléctricas: el color blanco como neutro, color negro como activo y verde. | Rollo | Carretera Pachuca-Tulancingo Km. 4.5, Colonia Carboneras S/N Mineral de la Reforma, Hidalgo C.P.42184
| 262 | Dirección de Laboratorios | 2 | Cuchillas SK2 de 18 mm para cutter, fabricadas de acero sk2, doble bisel para cortes más precisos. Estuche con 10 pzas. | Pieza | Carretera Pachuca-Tulancingo Km. 4.5, Colonia Carboneras S/N Mineral de la Reforma, Hidalgo C.P.42184
| 263 | Dirección de Laboratorios | 1 | Desarmador eléctrico de precisión, caja metálica, potente motor magnético, batería de litio recargable, puntas de acero s2, carga tipo c, carcasa de aleación de aluminio, gris. | Pieza | Carretera Pachuca-Tulancingo Km. 4.5, Colonia Carboneras S/N Mineral de la Reforma, Hidalgo C.P.42184
| 264 | Dirección de Laboratorios | 1 | Desarmadores con punta ECX para realizar trabajos de instalación y mantenimiento. El juego está compuesto por 3 destonilladores phillips de #1 x 3 pulgadas, #2 x 4 pulgadas y #2 x 6 pulgadas; 3 ranurados 1/4 x 4, 3/16 x 6 y 5/16 x 6 pulgadas, y 2 ECX del #1 y #2, respectivamente. Juego de 8 pzas. | Juego | Carretera Pachuca-Tulancingo Km. 4.5, Colonia Carboneras S/N Mineral de la Reforma, Hidalgo C.P.42184
| 265 | Dirección de Laboratorios | 1 | Desarmadores de precisión, puntas de acero s2, mango ergonómico, cabeza extralarga para diferentes posiciones y giro suave, estuche organizador que facilita su almacenamiento. Juego con 15 pzas. | Juego | Carretera Pachuca-Tulancingo Km. 4.5, Colonia Carboneras S/N Mineral de la Reforma, Hidalgo C.P.42184
| 266 | Dirección de Laboratorios | 3 | Destornillador inalámbrico 3.6 V, 2 posiciones, batería ion litio, 2x más tiempo de vida y mayor velocidad de carga, led para iluminar área de trabajo, bloqueo de seguridad, porta puntas magnético hexagonal 1/4 , torque ajustable 2 nm - 6.5 nm. | Pieza | Carretera Pachuca-Tulancingo Km. 4.5, Colonia Carboneras S/N Mineral de la Reforma, Hidalgo C.P.42184
| 267 | Dirección de Laboratorios | 3 | Destornilladores p/teléfono móvil y computadoras magnética 115 en 1 (Juego): Especificación del producto: 180*107*60mm 17 Accesorios de Desmontaje: 1 Empuñadura de mano 1 Eje de expansión flexible 1 Barra de crecimiento 1 Pinza 3 palanquetas de plástico 1 instrumentos de eliminación de tarjetas SIM 1 Eje de aspiración 6 púa de apertura triangular 1 magnetómetros/retransmisiones 1 1/4 adaptadores de desplazamiento de 4 mm 98 x puntas de destornillador: Phillips PH0000*2, PH000*2, PH00*2, PH0*2, PH1 y PH2 Ranurado SL1.0*2, SL1.5*2, SL2.0*2, SL2.5*2, SL3.0*2, SL3.5*2 y SL4.0*2 Pozi PZO, PZ1 y PZ2 Pentagonal 0,8 y 1,2 Torx T1*2, T2*2, T3*2, T4*2, T5*2, T6H*2, T7H*2, T8H*2, T9H*2, T10H*2, T15H*2 y T20H*2 Hexágono H0.7*2, H0.9*2, H1.0*2, H1.3*2, H1.5*2, H2.0*2, H2.5*2, H3.0*2, H3.5*2, H4.0*2, H4.5, H5 y H6 Triángulo 2.0, 2.3 y 3.0 Forma de U 2,6 y 8 Tripunto 0,6, 1,5, 2,0 y 2,5 Redondo R0.8simpin Manga anti-cruz 2.0 Placa base 2.5 Cuadrado S0, S1 y S2 Zócalos hexagonales internos M2.5, M3.0, M3.5, M4.0, M4.5, M5.0 y M5.5 | Juego | Carretera Pachuca-Tulancingo Km. 4.5, Colonia Carboneras S/N Mineral de la Reforma, Hidalgo C.P.42184
| 268 | Dirección de Laboratorios | 1 | Diablo convertible de aluminio 3 en 1, cuerpo robusto de aluminio 30% más ligero que su equivalente en acero y resistente a la corrosión, ruedas imponchables de hule sólido 10 , gran resistencia al desgaste con suave rodamiento, 3 en 1 fácil conversión, 2 ruedas, 4 ruedas y asistido, capacidad máxima de carga: 350 kg (plataforma) ¦ 250 kg sobre 2 ruedas y asistido, dimensiones (4 ruedas): 133 cm x 20 cm x 45 cm, dimensiones (2 ruedas): 108 cm x 133 cm x 45 cm, asistido: 45° de inclinación: número de travesaños: 3, diámetro de rueda: 10 (25 cm). Rodajas 4 (10 cm), peso: 20 kg. | Pieza | Carretera Pachuca-Tulancingo Km. 4.5, Colonia Carboneras S/N Mineral de la Reforma, Hidalgo C.P.42184
| 269 | Dirección de Laboratorios | 1 | Diablo de carga de 450 Kg, ruedas sólidas, doble balero, estructura tubular de acero cédula 30 con 3 refuerzos en plataforma, soleras de acero y soportes con baleros, ruedas de hule sólido antiponchaduras de uso rudo, con eje central sin tubo, ruedas de refacción compatibles con 2 baleros, dimensiones: 140 cm (altura) x 44 cm (profundidad) x 39 cm (ancho). | Pieza | Carretera Pachuca-Tulancingo Km. 4.5, Colonia Carboneras S/N Mineral de la Reforma, Hidalgo C.P.42184
| 270 | Dirección de Laboratorios | 1 | Discos de corte hss para taladro mototool, Kit de 88 pzas., 6 hojas de sierra circular hss, 10 hojas de corte de diamante, 10 discos de corte de malla doble, 36 discos de corte de resina, 20 discos de pulido, 5 mandriles, 1 paño de limpieza suave. | Kit | Carretera Pachuca-Tulancingo Km. 4.5, Colonia Carboneras S/N Mineral de la Reforma, Hidalgo C.P.42184
| 271 | Dirección de Laboratorios | 1 | Duplicadora de llaves, 6 tipos, trabaja forjas para llave tipo: planas y tetra, con iluminación, batería recargable integrada (12 V 7 Ah), especificaciones técnicas: 480 W, Corriente 4 A, tensión: 120 V/ 60 Hz, velocidad 3 200 rpm, ciclo de trabajo 50 minutos de trabajo x 20 minutos de descanso, máximo diario 6 horas, grado IP: 20, Dimensiones (base x alto x fondo): 41 x 50 x 20 cm, peso 11Kg. Incluye: Disco CUT-DUP-V, discos de acero de alta velocidad (HSS), Carbones de repuesto | Pieza | Carretera Pachuca-Tulancingo Km. 4.5, Colonia Carboneras S/N Mineral de la Reforma, Hidalgo C.P.42184
| 272 | Dirección de Laboratorios | 2 | Esmalte acrílico en aerosol color cromo de secado rápido libre de plomo efecto cromado de alto brillo. | Bote | Carretera Pachuca-Tulancingo Km. 4.5, Colonia Carboneras S/N Mineral de la Reforma, Hidalgo C.P.42184
| 273 | Dirección de Laboratorios | 2 | Estación profesional para soldar, con lupa y lámpara, Brazo flexible de 25 cm con lupa bifocal (2.5x y 4x), Lámpara LED ultra brillante, 2 caimanes articulados y 1 con brazo flexible para sujeción de placas o componentes, Incorpora base para cautín tiene rodillo para enrollar y despachar soldadura, Incluye esponja, fibra y pasta para soldar. | Pieza | Carretera Pachuca-Tulancingo Km. 4.5, Colonia Carboneras S/N Mineral de la Reforma, Hidalgo C.P.42184
| 274 | Dirección de Laboratorios | 3 | Estopa plus de algodón, facilita la limpieza, pulido y encerado de una gran variedad de superficies dentro del hogar, construcción, taller u oficina, no raya ni maltrata, es absorbente y muy resistente. Presentación de 1 Kg. | Bolsa | Carretera Pachuca-Tulancingo Km. 4.5, Colonia Carboneras S/N Mineral de la Reforma, Hidalgo C.P.42184
| 275 | Dirección de Laboratorios | 2 | Flexómetro fabricado en acero inoxidable de 10 m largo por 30 mm de ancho. | Pieza | Carretera Pachuca-Tulancingo Km. 4.5, Colonia Carboneras S/N Mineral de la Reforma, Hidalgo C.P.42184
| 276 | Dirección de Laboratorios | 2 | Forja original r52 llave virgen ph 52 blanco 715, presentación de 25 piezas. | Paquete | Carretera Pachuca-Tulancingo Km. 4.5, Colonia Carboneras S/N Mineral de la Reforma, Hidalgo C.P.42184
| 277 | Dirección de Laboratorios | 1 | Forja tetra chico virgen 50 piezas y 50 tetra grandes. | Paquete | Carretera Pachuca-Tulancingo Km. 4.5, Colonia Carboneras S/N Mineral de la Reforma, Hidalgo C.P.42184
| 278 | Dirección de Laboratorios | 1 | Grasa base litio de uso industrial, alta estabilidad mecánica, resistente a velocidades elevadas, alta resistencia al agua, corrosión y herrumbre, recubre y penetra, Ideal para usar en chasis, sistemas de suspensión, baleros, equipo agrícola, industrial, de construcción, engranes sin fin, discos de embrague, rodillos y cojinetes sencillos, presentación 3.5 kg. | Bote | Carretera Pachuca-Tulancingo Km. 4.5, Colonia Carboneras S/N Mineral de la Reforma, Hidalgo C.P.42184
| 279 | Dirección de Laboratorios | 6 | Grasa de silicón, tubo de 28 gramos. | Tubo | Carretera Pachuca-Tulancingo Km. 4.5, Colonia Carboneras S/N Mineral de la Reforma, Hidalgo C.P.42184
| 280 | Dirección de Laboratorios | 6 | Grasa silicona alto vacío, presentación 250 g. | Bote | Carretera Pachuca-Tulancingo Km. 4.5, Colonia Carboneras S/N Mineral de la Reforma, Hidalgo C.P.42184
| 281 | Dirección de Laboratorios | 10 | Guantes de carnaza, largos, unitalla, puño largo que ofrece protección adicional al antebrazo, 5 1/2 (14 cm). | Par | Carretera Pachuca-Tulancingo Km. 4.5, Colonia Carboneras S/N Mineral de la Reforma, Hidalgo C.P.42184
| 282 | Dirección de Laboratorios | 7 | Guantes de nylon recubiertos de poliuretano, talla M. | Par | Carretera Pachuca-Tulancingo Km. 4.5, Colonia Carboneras S/N Mineral de la Reforma, Hidalgo C.P.42184
| 283 | Dirección de Laboratorios | 2 | Guantes de trabajo contra impactos, reverso de caucho previene fracturas en los nudillos o dedos aplastados, palma acojinada absorbe golpes y vibración, ajuste cómodo con libertad de movimiento, compatibles con pantalla táctil, talla M. | Par | Carretera Pachuca-Tulancingo Km. 4.5, Colonia Carboneras S/N Mineral de la Reforma, Hidalgo C.P.42184
| 284 | Dirección de Laboratorios | 5 | Guantes para mecánico con protección anti-impacto, para mecánicos, operadores de maquinaria, manejo de herramienta eléctrica y manual, palma acolchada, antiderrapante y antivibración, de carnaza sintética y poliuretano, protección de PVC en nudillos y dorso, alta protección, comodidad y flexibilidad, puño ajustable con fijación hook and loop. | Par | Carretera Pachuca-Tulancingo Km. 4.5, Colonia Carboneras S/N Mineral de la Reforma, Hidalgo C.P.42184
| 285 | Dirección de Laboratorios | 2 | Herramientas de metal para lima de mano y aguja de acero al carbono de alta especificación. Juego de 16 pzas. que contiene: Lima plana: Ideal para usar en curvas planas o simples para crear una superficie suave y consistente. Lima semicircular: perfecta para desbarbar y agrandar agujeros o suavizar curvas cóncavas. Lima triangular: Excelente para alisar esquinas en cortes o ranuras en ángulo. Lima redonda: Adecuada para desbarbar y agrandar agujeros o suavizar curvas cóncavas. 12 limas de microagujas: Formas: cuadrada, redonda, plana, unida, cortada e igualada. Longitud: 4,25 pulgadas/105 mm. Grosor: Del corte liso al segundo corte. Característica adicional: algunas limas tienen bordes y superficies en blanco o sin fresar intencionalmente para un limado preciso y seguro. | Juego | Carretera Pachuca-Tulancingo Km. 4.5, Colonia Carboneras S/N Mineral de la Reforma, Hidalgo C.P.42184
| 286 | Dirección de Laboratorios | 1 | Herramientas de roscado para torno, Juego de 21 piezas que contiene: 7 portaherramientas de torno, 7 insertos de torneado 5 llaves en T, 2 llaves hexagonales, portaherramientas de torneado duradero y duradero: utiliza materiales de alta calidad, alta dureza, muy resistente al desgaste, fuerte tenacidad, resistencia al impacto a bajas temperaturas, insertos dorados de carburo indexables: corte ágil, buena eliminación de astillas, sin roturas. | Juego | Carretera Pachuca-Tulancingo Km. 4.5, Colonia Carboneras S/N Mineral de la Reforma, Hidalgo C.P.42184
| 287 | Dirección de Laboratorios | 1 | Herramientas para mecánico, juego con 320 pzas. Matraca de 1/4 de 45 dientes de liberación rápida, 2 Extensiones de 1/4 : 1-1/2 , 3 , Maneral magnético de 1/4 para puntas, 11 Dados cortos estándar de 6 pts de 1/4 : 5/32 , 3/16 , 7/32 , 1/4 , 9/32 , 5/16 , 11/32 , 3/8 , 7/16 , 1/2 , 9/16 . 12 Dados cortos milimétricos de 6 pts de 1/4 : 4, 5, 5.5, 6, 7, 8, 9, 10, 11, 12, 13, 14 mm. 10 Dados cortos estándar de 12 pts de 1/4 : 3/16 , 7/32 , 1/4 , 9/32 , 5/16 , 11/32 , 3/8 , 7/16 , 1/2 , 9/16 . 20 Llaves allen estándar. 20 Llaves allen milimétricas. 6 Dados cortos estándar de 12 pts de 1/2 : 1/2 , 9/16 , 5/8 , 11/16 , 3/4 , 13/16 . 7 Dados cortos milimétricos de 12 pts de 1/2 : 9, 10, 12, 13, 14, 15, 16 mm. 4 Llaves combinadas estándar de 12 pts: 5/16 , 11/32 , 3/8 , 7/16 . 4 Llaves combinadas milimétricas de 12 pts: 10, 12, 13, 14 mm. 96 Puntas de desarmador. 12 Puntas de caja. 3 Dados largos estándar de 6 pts de 3/8 : 3/8 , 7/16 , 1/2 . 3 Dados largos milimétricos de 6 pts de 3/8 : 12, 13, 14 mm. 12 Dados de punta de 3/8 : Torx T27, T30, T40, T45(2), T47, T50, Hex 1/4 , 5/32 , 3/16 , 4mm, 5 mm. 2 Adaptadores 3/8 : 3/8 H x 1/4 M, 3/8 H x 1/2 M. Matraca de 1/2 de 45 dientes de liberación rápida. Extensión de 1/2 x 3 . Extensión de 3/8 x 3 . 11 Dados cortos estándar de 6 pts de 3/8 : 1/4 , 5/16 , 3/8 , 7/16 , 1/2 , 9/16 , 5/8 , 11/36 , 3/4 , 13/16 , 7/8 . 15 Dados cortos milimétricos de 6 pts de 3/8 : 6, 7, 8, 9, 10, 11, 12, 13, 14, 15, 16, 17, 18, 19, 20 mm. 11 Dados cortos estándar de 12 pts de 3/8 : 1/4 , 3/8 , 7/16 , 1/2 , 9/16 , 5/8 , 11/16 , 3/4 , 13/16 , 7/8 . 12 Dados cortos milimétricos de 12 pts de 3/8 : 8, 9, 10, 11, 12, 13, 14, 15, 16, 17, 18, 19 mm. 5 Dados cortos estándar de 8 pts de 3/8 : 1/4 , 5/16 , 3/8 , 7/16 , 1/2 . 10 Dados largos estándar de 6 pts de 1/4 : 3/16 , 7/32 , 1/4 , 9/32 , 5/16 , 11/32 , 3/8 , 7/16 , 1/2 , 9/16 . 11 Dados largos milimétricos de 6 pts de 1/4 : 4, 5, 6, 7, 8, 9, 10, 11, 12, 13, 14 mm. 13 Dados de punta de 1/4 : Torx T8, T10, T15, T20, T25, Tamper Proof T8(2), T10(2), T27, T30, Hexagonal 3/16 , 7/32 . Adaptador 1/4 H x 3/8 M. Adaptador 1/4 para puntas. Matraca de 3/8 de 45 dientes de liberación rápida. | Juego | Carretera Pachuca-Tulancingo Km. 4.5, Colonia Carboneras S/N Mineral de la Reforma, Hidalgo C.P.42184
| 288 | Dirección de Laboratorios | 1 | Hoja bimetálica de sierra de banda, 2360x20x0,9 mm, 4/6 dientes. | Pieza | Carretera Pachuca-Tulancingo Km. 4.5, Colonia Carboneras S/N Mineral de la Reforma, Hidalgo C.P.42184
| 289 | Dirección de Laboratorios | 1 | Juego 22 llaves hex L y 24 llaves navaja SAE, MM, TORX. | Juego | Carretera Pachuca-Tulancingo Km. 4.5, Colonia Carboneras S/N Mineral de la Reforma, Hidalgo C.P.42184
| 290 | Dirección de Laboratorios | 2 | Juego de 15 piezas para compresor de aire, pistola de aire, cuerda 1/4 npt, 2 conectores rápidos tipo m , conexión macho de latón, 2 Coples rápidos tipo f , conexión hembra de latón, 2 conectores rápidos tipo f , conexión hembra de latón, Inflador de cabeza sencilla de latón. | Juego | Carretera Pachuca-Tulancingo Km. 4.5, Colonia Carboneras S/N Mineral de la Reforma, Hidalgo C.P.42184
| 291 | Dirección de Laboratorios | 1 | Juego de cinceles, puntos y botadores con bandeja eva, 26 piezas, punto para centrar 90 grados: 3/8 y 1/2 , punto para marcar 50 grados 5/16 , cincel corta frío: 3/16 , 5/8 , 1/4 , 3/4 x 8 , 5/16 , 7/8 x 8 , 7/16 , 1 x 8 , 1/2 , punzón botador recto: 1/4 x 3/32 , 5/16 x 1/8 , 5/16 x 5/32 , 3/8 x 3/16 , 7/16 x 7/32 , 1/2 x 1/4 , punzón guía botador corto: 1/4 7/16 , 5/16 1/2 , 3/8 , punzón guía botador largo: 5/16 , 3/8 , 1/2 , fabricados con fabricados con materiales resistentes para una mayor durabilidad. | Juego | Carretera Pachuca-Tulancingo Km. 4.5, Colonia Carboneras S/N Mineral de la Reforma, Hidalgo C.P.42184
| 292 | Dirección de Laboratorios | 1 | Juego manómetros refrigeración gas r134 y válvula con llave, manómetros con escalas para r134a, r22, r404a r407c con colores para una fácil lectura, juego de 3 mangueras de 90cm (36 pulgadas) resistentes hasta 500 psi con conexión 1/4 sae, válvula para latas con llave para latas auto sellables, gas 134a de 1 kg, gancho para colgar, mirilla en el cuerpo, construido en bronce forjado. kit incluye 7 piezas: manómetro, gancho para colgar, manguera roja, manguera amarilla, manguera azul, válvula con llave para latas auto sellables, gas 134a de 1 kg | Juego | Carretera Pachuca-Tulancingo Km. 4.5, Colonia Carboneras S/N Mineral de la Reforma, Hidalgo C.P.42184
| 293 | Dirección de Laboratorios | 1 | Kit afilador, contiene piedra de afilar premium de 4 lados de grano 400/1000 3000/8000, guantes resistentes a los cortes, guía angular, piedra para aplanar, guía, cuero honing strop. | Kit | Carretera Pachuca-Tulancingo Km. 4.5, Colonia Carboneras S/N Mineral de la Reforma, Hidalgo C.P.42184
| 294 | Dirección de Laboratorios | 3 | Kit de componentes electrónicos para arduino, raspberry pi: contiene 1n4007, 4N35, 74hc595, arduino, buzzer activo, buzzer pasivo, cables, cables dupont, capacitores, esp32, fotorresistores, fuente de alimentación para protoboard, kit, kits de electrónica, leds, leds rgb, material básico para estudiantes, pn2222, potenciómetro de precisión, protoboard, push buttons, raspberry, resistores, starter kit, termistor, tiras header. | Kit | Carretera Pachuca-Tulancingo Km. 4.5, Colonia Carboneras S/N Mineral de la Reforma, Hidalgo C.P.42184
| 295 | Dirección de Laboratorios | 2 | Kit de componentes electrónicos, 1,390 piezas, diodos led, resistencias de película metálica, condensador electrolítico, diodos comunes, condensadores de cerámica, transistores comunes, modelo: mogaopi. | Kit | Carretera Pachuca-Tulancingo Km. 4.5, Colonia Carboneras S/N Mineral de la Reforma, Hidalgo C.P.42184
| 296 | Dirección de Laboratorios | 1 | Kit de medición de dureza en el agua, mide la dureza en ppm (partes por millón) de 50 en 50 ppm por cada gota de reactivo numero 7 Incluye vial de ensayo, 1/2-oz reactivo No. 6, 1-oz reactivo no. 7 y las instrucciones, caja compacta plástico color azul, medidas de longitud de 5-1 / 2 pulgadas por la altura 13-3 / 4 pulgadas por 11-1 ancho / 2 pulgadas para determinar dureza por colorimetría, forma fácil y sencilla para obtener en ppm. | Kit | Carretera Pachuca-Tulancingo Km. 4.5, Colonia Carboneras S/N Mineral de la Reforma, Hidalgo C.P.42184
| 297 | Dirección de Laboratorios | 2 | Kit de resistencias eléctricas de 130 valores de 1/4 w, 1 ohmio-3megas ohmios compatible con RoHS MelkTemn. (2600 piezas). | Kit | Carretera Pachuca-Tulancingo Km. 4.5, Colonia Carboneras S/N Mineral de la Reforma, Hidalgo C.P.42184
| 298 | Dirección de Laboratorios | 2 | Kit de surtido de capacitores de cerámica monolítica multicapa con caja de almacenamiento transparente, 500 piezas/set 10 valores 0.1 mf - 10 mf. | Kit | Carretera Pachuca-Tulancingo Km. 4.5, Colonia Carboneras S/N Mineral de la Reforma, Hidalgo C.P.42184
| 299 | Dirección de Laboratorios | 2 | Kit para taladrar y atornillar de 106 piezas, con una variedad de brocas y puntas para cubrir una amplia gama de aplicaciones, este kit es ideal para perforar plástico, madera y metal, las brocas de óxido negro incluidas brindan una vida más larga, las brocas de 1 , encajan perfectamente en la guía magnética para puntas para mayor control y versatilidad, este kit también incluye una variedad de brocas espada, adaptadores de cubos y destornilladores para tuercas que garantizan que tenga el accesorio perfecto para varios proyectos, todos los bits se almacenan convenientemente en un estuche versátil. | Kit | Carretera Pachuca-Tulancingo Km. 4.5, Colonia Carboneras S/N Mineral de la Reforma, Hidalgo C.P.42184
| 300 | Dirección de Laboratorios | 10 | Lija de agua para metal, 9 x11 , grano 600. | Pieza | Carretera Pachuca-Tulancingo Km. 4.5, Colonia Carboneras S/N Mineral de la Reforma, Hidalgo C.P.42184
| 301 | Dirección de Laboratorios | 10 | Lija para metal de agua 9 x11 grano 100. | Pieza | Carretera Pachuca-Tulancingo Km. 4.5, Colonia Carboneras S/N Mineral de la Reforma, Hidalgo C.P.42184
| 302 | Dirección de Laboratorios | 20 | Lija para metal de agua 9 x11 grano 220. | Pieza | Carretera Pachuca-Tulancingo Km. 4.5, Colonia Carboneras S/N Mineral de la Reforma, Hidalgo C.P.42184
| 303 | Dirección de Laboratorios | 2 | Llave de tubo 36 pulgadas largo 87-627. Llave ajustable cromada para resistir la corrosión. Escala métrica y en pulgadas en la cabeza Largo 15 pulgadas (381 mm), Ancho Cabeza 1-9/10 pulgada (438.3 mm), Ancho Mordaza 19/20 pulgada (24.1 mm). Excede normas ANSI. Peso del producto 7950 Gramos. | Pieza | Carretera Pachuca-Tulancingo Km. 4.5, Colonia Carboneras S/N Mineral de la Reforma, Hidalgo C.P.42184
| 304 | Dirección de Laboratorios | 1 | Llaves combinadas de trinquete acero, Juego con 7 piezas elaboradas de acero resistente. Incluye: (1) Llave combinada de trinquete de 3/8 , (1) Llave combinada de trinquete de 7/16 , (1) Llave combinada de trinquete de 1/2 , (1) Llave combinada de trinquete de 9/16 , (1) Llave combinada de trinquete de 5/8 , (1) Llave combinada de trinquete de 11/16 , (1) Llave combinada de trinquete de 3/4 . Cuentan con una oscilación del arco de 2.5 grados que permite trabajar rápidamente. | Juego | Carretera Pachuca-Tulancingo Km. 4.5, Colonia Carboneras S/N Mineral de la Reforma, Hidalgo C.P.42184
| 305 | Dirección de Laboratorios | 1 | Maleta portaherramientas con ruedas, fabricada en poliéster de 600 deniers, mango telescópico de aluminio con grip de abs, ruedas que facilitan su movilidad, compartimientos organizadores internos, capacidad de carga: 50 kg, compartimentos: 14, dimensiones (alto x largo x ancho): 100 cm x 47 cm x 24 cm. | Pieza | Carretera Pachuca-Tulancingo Km. 4.5, Colonia Carboneras S/N Mineral de la Reforma, Hidalgo C.P.42184
| 306 | Dirección de Laboratorios | 2 | Maleta portaherramientas de 18 , fabricadas en poliéster de 300 deniers para uso rudo con forros internos de PVC, correa de hombro ajustable. | Pieza | Carretera Pachuca-Tulancingo Km. 4.5, Colonia Carboneras S/N Mineral de la Reforma, Hidalgo C.P.42184
| 307 | Dirección de Laboratorios | 5 | Mangas de carnaza (Protección para soldar), aíslan del calor y protegen contra chispas y escorias, cintas de polipropileno, espesor de carnaza1.1 mm a 1.8 mm, unitalla. | Par | Carretera Pachuca-Tulancingo Km. 4.5, Colonia Carboneras S/N Mineral de la Reforma, Hidalgo C.P.42184
| 308 | Dirección de Laboratorios | 2 | Micro tornillos de acero inoxidable tuercas para reparar cámara, computadora, bicicleta, gafas y/o reloj. Kit con 1000 pzas. | Kit | Carretera Pachuca-Tulancingo Km. 4.5, Colonia Carboneras S/N Mineral de la Reforma, Hidalgo C.P.42184
| 309 | Dirección de Laboratorios | 1 | Microalambre tubular autoprotegido 0.035 con núcleo de fundente para acero dulce y todas posiciones. Capacidad de soldadura versátil en una variedad de materiales base. Rollo de 10Lbs (4.5Kg). | Rollo | Carretera Pachuca-Tulancingo Km. 4.5, Colonia Carboneras S/N Mineral de la Reforma, Hidalgo C.P.42184
| 310 | Dirección de Laboratorios | 2 | Mini arco de aluminio, para segueta de 12 , utilizado para cortes en espacios reducidos . | Pieza | Carretera Pachuca-Tulancingo Km. 4.5, Colonia Carboneras S/N Mineral de la Reforma, Hidalgo C.P.42184
| 311 | Dirección de Laboratorios | 1 | Motor eléctrico para refrigeración (6 w, 1550 rpm, cwle, 115 v). | Pieza | Carretera Pachuca-Tulancingo Km. 4.5, Colonia Carboneras S/N Mineral de la Reforma, Hidalgo C.P.42184
| 312 | Dirección de Laboratorios | 4 | Nivel torpedo de 10 magnético, cuerpo de aluminio de uso rudo con protecciones de TPR/ABS contra impactos, gotas resistentes a la abrasión y al impacto, ranura en V que facilita su uso en tubos y mangueras. | Pieza | Carretera Pachuca-Tulancingo Km. 4.5, Colonia Carboneras S/N Mineral de la Reforma, Hidalgo C.P.42184
| 313 | Dirección de Laboratorios | 3 | Orejera plegable para reducción de ruido industrial, altura ajustable, con almohadilla para mayor confort, nrr, color naranja, modelo oaj-x. | Pieza | Carretera Pachuca-Tulancingo Km. 4.5, Colonia Carboneras S/N Mineral de la Reforma, Hidalgo C.P.42184
| 314 | Dirección de Laboratorios | 4 | Overol industrial repelente a las manchas, liberación de humedad, forro acolchado negro, cierre cubierto con botones de presión y solapa, bolsillos de gran tamaño en la parte delantera y trasera, bolsillos de gran tamaño en el pecho, con solapas y cierre de presión, puños ajustables con puños tejidos ocultos en el interior, cierres bidireccionales desde la cintura hasta el tobillo, apto para lavado industrial, loneta impermeable de 10 oz, exterior: 65% Poliéster / 35% Algodón, forro: 100% Poliéster, aislamiento: 100% Poliéster. , color azul, talla mediana. debe cumplir con la norma NOM-017-STPS-2008, talla mediana | Pieza | Carretera Pachuca-Tulancingo Km. 4.5, Colonia Carboneras S/N Mineral de la Reforma, Hidalgo C.P.42184
| 315 | Dirección de Laboratorios | 5 | Papel seda limpia lentes (microscopios, cámaras, etc.). | Pieza | Carretera Pachuca-Tulancingo Km. 4.5, Colonia Carboneras S/N Mineral de la Reforma, Hidalgo C.P.42184
| 316 | Dirección de Laboratorios | 4 | Pasta para soldar tubo cobre antióxido, libre de plomo y metales pesados, insoluble al agua. Utilizada como principal auxiliar en plomería para la unión de tubería de cobre. Bote 100 gr. | Pieza | Carretera Pachuca-Tulancingo Km. 4.5, Colonia Carboneras S/N Mineral de la Reforma, Hidalgo C.P.42184
| 317 | Dirección de Laboratorios | 4 | Pegamento no más clavos fuerte y fácil adhesivo de montaje de 353 gr, su fórmula es adecuada para pegar zoclos, molduras, cenefas, percheros y rellenar grietas en interiores o exteriores recubiertos. | Pieza | Carretera Pachuca-Tulancingo Km. 4.5, Colonia Carboneras S/N Mineral de la Reforma, Hidalgo C.P.42184
| 318 | Dirección de Laboratorios | 1 | Pegamento profesional para madera blanco, presentación de 4 kg. | Bote | Carretera Pachuca-Tulancingo Km. 4.5, Colonia Carboneras S/N Mineral de la Reforma, Hidalgo C.P.42184
| 319 | Dirección de Laboratorios | 3 | Perfil tubular cuadrado, PTR 1x1 C-12 6m. | Pieza | Carretera Pachuca-Tulancingo Km. 4.5, Colonia Carboneras S/N Mineral de la Reforma, Hidalgo C.P.42184
| 320 | Dirección de Laboratorios | 3 | Perfil tubular cuadrado, PTR 2x2 C-12 6m. | Pieza | Carretera Pachuca-Tulancingo Km. 4.5, Colonia Carboneras S/N Mineral de la Reforma, Hidalgo C.P.42184
| 321 | Dirección de Laboratorios | 3 | Perfil tubular rectangular, PTR 1 1/2 x 4 C-12 6m. | Pieza | Carretera Pachuca-Tulancingo Km. 4.5, Colonia Carboneras S/N Mineral de la Reforma, Hidalgo C.P.42184
| 322 | Dirección de Laboratorios | 3 | Perfil tubular rectangular, PTR 1 1/2x3 C-12 6m. | Pieza | Carretera Pachuca-Tulancingo Km. 4.5, Colonia Carboneras S/N Mineral de la Reforma, Hidalgo C.P.42184
| 323 | Dirección de Laboratorios | 3 | Perfil tubular rectangular, PTR 1 c 1/2 C-12 6m. | Pieza | Carretera Pachuca-Tulancingo Km. 4.5, Colonia Carboneras S/N Mineral de la Reforma, Hidalgo C.P.42184
| 324 | Dirección de Laboratorios | 3 | Perfil tubular rectangular, PTR 1 x 2 C-12 6m. | Pieza | Carretera Pachuca-Tulancingo Km. 4.5, Colonia Carboneras S/N Mineral de la Reforma, Hidalgo C.P.42184
| 325 | Dirección de Laboratorios | 2 | Perica ajustable con matraca para dados pesados 11 pzas., herramienta de sujeción versátil que ofrece al usuario múltiples opciones de sujeción a partir de un único diseño de herramienta. | Pieza | Carretera Pachuca-Tulancingo Km. 4.5, Colonia Carboneras S/N Mineral de la Reforma, Hidalgo C.P.42184
| 326 | Dirección de Laboratorios | 5 | Peto de carnaza (Protección para soldar), aísla del calor y protege contra chispas y escorias, cintas de polipropileno, espesor de carnaza 1.1 mm a 1.8 mm, unitalla. | Pieza | Carretera Pachuca-Tulancingo Km. 4.5, Colonia Carboneras S/N Mineral de la Reforma, Hidalgo C.P.42184
| 327 | Dirección de Laboratorios | 2 | Pija #6 x 3/4 , presentación en bolsa con 100 pzas. | Bolsa | Carretera Pachuca-Tulancingo Km. 4.5, Colonia Carboneras S/N Mineral de la Reforma, Hidalgo C.P.42184
| 328 | Dirección de Laboratorios | 2 | Pija #8 x 1 multiusos, presentación en bolsa con 100 pzas. | Bolsa | Carretera Pachuca-Tulancingo Km. 4.5, Colonia Carboneras S/N Mineral de la Reforma, Hidalgo C.P.42184
| 329 | Dirección de Laboratorios | 2 | Pija de 1 hexagonal, punta broca con rondana, presentación en bolsa con 100 pzas. | Bolsa | Carretera Pachuca-Tulancingo Km. 4.5, Colonia Carboneras S/N Mineral de la Reforma, Hidalgo C.P.42184
| 330 | Dirección de Laboratorios | 4 | Pija de 1-1/2 hexagonal, punta broca con rondana, presentación en bolsa con 50 pzas. | Bolsa | Carretera Pachuca-Tulancingo Km. 4.5, Colonia Carboneras S/N Mineral de la Reforma, Hidalgo C.P.42184
| 331 | Dirección de Laboratorios | 4 | Pija de 1-1/4 hexagonal, punta broca con rondana, presentación en bolsa con 50 pzas. | Bolsa | Carretera Pachuca-Tulancingo Km. 4.5, Colonia Carboneras S/N Mineral de la Reforma, Hidalgo C.P.42184
| 332 | Dirección de Laboratorios | 4 | Pija de 2 hexagonal, punta broca con rondana, presentación en bolsa con 50 pzas. | Bolsa | Carretera Pachuca-Tulancingo Km. 4.5, Colonia Carboneras S/N Mineral de la Reforma, Hidalgo C.P.42184
| 333 | Dirección de Laboratorios | 2 | Pijas de 3/4 hexagonal, punta broca con rondana, presentación en bolsa con 100 pzas. | Bolsa | Carretera Pachuca-Tulancingo Km. 4.5, Colonia Carboneras S/N Mineral de la Reforma, Hidalgo C.P.42184
| 334 | Dirección de Laboratorios | 2 | Pijas multiusos #6 x 1 , bolsa con 100 piezas | Bolsa | Carretera Pachuca-Tulancingo Km. 4.5, Colonia Carboneras S/N Mineral de la Reforma, Hidalgo C.P.42184
| 335 | Dirección de Laboratorios | 2 | Pintura en aerosol, amarillo canario, bote esbelto, 400 ml, libre de plomo, anticorrosión, contenido neto 400 ml (13.5 fl oz), porcentaje de sólidos 22% mínimo / 26% máximo, viscosidad10 a 16 s (copa ford #4 a 25° c). | Bote | Carretera Pachuca-Tulancingo Km. 4.5, Colonia Carboneras S/N Mineral de la Reforma, Hidalgo C.P.42184
| 336 | Dirección de Laboratorios | 2 | Pintura en aerosol, azul holandés, bote esbelto, 400 ml; libre de plomo, anticorrosión, contenido neto 400 ml (13.5 fl oz), porcentaje de sólidos 20% mínimo / 24% máximo, viscosidad 10 a 16 s (copa ford #4 a 25° c). | Bote | Carretera Pachuca-Tulancingo Km. 4.5, Colonia Carboneras S/N Mineral de la Reforma, Hidalgo C.P.42184
| 337 | Dirección de Laboratorios | 2 | Pintura en aerosol, blanco brillante, bote esbelto, 400 ml; libre de plomo, anticorrosión, contenido neto 400 ml (13.5 fl oz), porcentaje de sólidos 28% mínimo / 32% máximo, viscosidad 10 a 16 s (copa ford #4 a 25° c). | Bote | Carretera Pachuca-Tulancingo Km. 4.5, Colonia Carboneras S/N Mineral de la Reforma, Hidalgo C.P.42184
| 338 | Dirección de Laboratorios | 2 | Pintura en aerosol, gris acero, bote esbelto, 400 ml; libre de plomo, anticorrosión, contenido neto 400 ml (13.5 fl oz), porcentaje de sólidos 25% mínimo / 28% máximo, viscosidad 10 a 16 s (copa ford #4 a 25° c). | Bote | Carretera Pachuca-Tulancingo Km. 4.5, Colonia Carboneras S/N Mineral de la Reforma, Hidalgo C.P.42184
| 339 | Dirección de Laboratorios | 2 | Pintura en aerosol, negro brillante, bote esbelto, 400 ml; libre de plomo, anticorrosión, contenido neto 400 ml (13.5 fl oz), porcentaje de sólidos 20% mínimo / 25% máximo, viscosidad 10 a 16 s (copa ford #4 a 25° c). | Bote | Carretera Pachuca-Tulancingo Km. 4.5, Colonia Carboneras S/N Mineral de la Reforma, Hidalgo C.P.42184
| 340 | Dirección de Laboratorios | 2 | Pintura en aerosol, rojo seguridad, bote esbelto, 400 ml; libre de plomo, anticorrosión, contenido neto 400 ml (13.5 fl oz), porcentaje de sólidos 22% mínimo / 25% máximo, viscosidad 10 a 16 s (copa ford #4 a 25° c). | Bote | Carretera Pachuca-Tulancingo Km. 4.5, Colonia Carboneras S/N Mineral de la Reforma, Hidalgo C.P.42184
| 341 | Dirección de Laboratorios | 2 | Pintura en aerosol, transparente brillante, bote esbelto, 400ml, libre de plomo, anticorrosión, contenido neto 400 ml (13.5 fl oz), porcentaje de sólidos 14% mínimo / 18% máximo, viscosidad 10 a 16 s (copa ford #4 a 25° c). | Bote | Carretera Pachuca-Tulancingo Km. 4.5, Colonia Carboneras S/N Mineral de la Reforma, Hidalgo C.P.42184
| 342 | Dirección de Laboratorios | 2 | Pintura en aerosol, verde ecológico, bote esbelto, 400 ml; libre de plomo, anticorrosión, contenido neto 400 ml (13.5 fl oz), porcentaje de sólidos 28% mínimo / 22% máximo, viscosidad 10 a 16 s (copa ford #4 a 25° c). | Bote | Carretera Pachuca-Tulancingo Km. 4.5, Colonia Carboneras S/N Mineral de la Reforma, Hidalgo C.P.42184
| 343 | Dirección de Laboratorios | 2 | Pinza 8 pela cables automática, 22 a 10 awg, mango comfort grip. | Pieza | Carretera Pachuca-Tulancingo Km. 4.5, Colonia Carboneras S/N Mineral de la Reforma, Hidalgo C.P.42184
| 344 | Dirección de Laboratorios | 2 | Pinzas de precisión, Juego de 9 diferentes pinzas de alta calidad para todo tipo de trabajo fino y detallado (pinzas de punta oblicua, pinzas de punta recta, pinzas puntiagudas), anti-estática de acero inoxidable, pinzas no nagnéticas. Contenido: 1 Pinza tipo tweezer punta fina 122mm; 1 Pinza tipo tweezer punta fina 135mm; 1 Pinza tipo tweezer punta fina 140mm; 1 Puntas planas punta redonda 122mm; 1 Pinza tipo tweezer punta super fina 122mm; 1 45° Pinza curva tipo tweezer 117mm; Pinza tipo tweezer punta super fina 127mm; 1 30° Pinza curva tipo tweezer 117mm; 1 Pinza plana tipo tweezer 119mm. | Juego | Carretera Pachuca-Tulancingo Km. 4.5, Colonia Carboneras S/N Mineral de la Reforma, Hidalgo C.P.42184
| 345 | Dirección de Laboratorios | 1 | Pinzas para anillo de retención 10 1/2 . Juego que incluye: estuche de plástico, 2 puntas de 0.108 ángulo de 45 grados, 2 puntas de 0.108 ángulo de 90 grados, 2 puntas de 0.120 ángulo de 0 grados, 2 puntas de 0.120 ángulo de 15 grados, 2 puntas de 0.120 ángulo de 45 grados, 2 puntas de 0.120 ángulo de 90 grados, pinza para anillos de retención internos, pinza para anillos de retención externos, 2 puntas de 0.108 ángulo de 0 grados, 2 puntas de 0.108 ángulo de 15 grados. | Juego | Carretera Pachuca-Tulancingo Km. 4.5, Colonia Carboneras S/N Mineral de la Reforma, Hidalgo C.P.42184
| 346 | Dirección de Laboratorios | 1 | Pinzas para anillos de retención de 6 1/4 , incluye pinza y cuatro ensambles de puntas (45 grados, 90 grados y 2 rectos), rango 3/8 a 2 (9.5 a 50.8 mm). | Pieza | Carretera Pachuca-Tulancingo Km. 4.5, Colonia Carboneras S/N Mineral de la Reforma, Hidalgo C.P.42184
| 347 | Dirección de Laboratorios | 2 | Pistola para limpieza de máquinas, cuerda 1/4 npt, varilla de 9 1/2 (24 cm) para lugares de difícil acceso. | Pieza | Carretera Pachuca-Tulancingo Km. 4.5, Colonia Carboneras S/N Mineral de la Reforma, Hidalgo C.P.42184
| 348 | Dirección de Laboratorios | 20 | Placa Trespa grado estándar, single side de 13 mm de espesor, color blanco, en formato 1860 mm x 2550 mm. | Pieza | Carretera Pachuca-Tulancingo Km. 4.5, Colonia Carboneras S/N Mineral de la Reforma, Hidalgo C.P.42184
| 349 | Dirección de Laboratorios | 20 | Placa Trespa grado estándar, single side de 20 mm de espesor, color blanco, en formato 1860 mm x 2550 mm. | Pieza | Carretera Pachuca-Tulancingo Km. 4.5, Colonia Carboneras S/N Mineral de la Reforma, Hidalgo C.P.42184
| 350 | Dirección de Laboratorios | 1 | Plástico acolchado Negro/Plata cal. 90, de 915 m de largo x 1.20 de ancho; Toxicidad: Nula; Resistencia a Ácidos Débiles: Buena; Resistencia a Álcalis Débiles: Buena | Rollo | Carretera Pachuca-Tulancingo Km. 4.5, Colonia Carboneras S/N Mineral de la Reforma, Hidalgo C.P.42184
| 351 | Dirección de Laboratorios | 10 | Plastilina epóxica fuerte, presentación con 40 gr. | Pieza | Carretera Pachuca-Tulancingo Km. 4.5, Colonia Carboneras S/N Mineral de la Reforma, Hidalgo C.P.42184
| 352 | Dirección de Laboratorios | 1 | Pluma hidráulica 2 ton, plegable, estructura de acero y ruedas de hierro, brazo ajustable de carga de 500 kg a 2 toneladas, maneral para control de ascenso y descenso, extensiones frontales para máxima estabilidad, diseño plegable para fácil almacenamiento, rango de trabajo 104 - 159 cm. | Pieza | Carretera Pachuca-Tulancingo Km. 4.5, Colonia Carboneras S/N Mineral de la Reforma, Hidalgo C.P.42184
| 353 | Dirección de Laboratorios | 5 | Polainas de carnaza (Protección para soldar), aíslan del calor y protegen contra chispas y escorias, cintas de polipropileno, espesor de carnaza1.1 mm a 1.8 mm, unitalla. | Par | Carretera Pachuca-Tulancingo Km. 4.5, Colonia Carboneras S/N Mineral de la Reforma, Hidalgo C.P.42184
| 354 | Dirección de Laboratorios | 2 | Porta herramientas de poliéster, 16 compartimentos, fabricado en poliéster de 1,600 deniers con refuerzo interno de polipropileno, 3 capas de material: poliéster / eva acolchonado / poliéster, lavable, clip de acero para flexómetro, cintas reflejantes. | Pieza | Carretera Pachuca-Tulancingo Km. 4.5, Colonia Carboneras S/N Mineral de la Reforma, Hidalgo C.P.42184
| 355 | Dirección de Laboratorios | 2 | Prensa 8 apertura máxima, profundidad 3 , de hierro nodular para carpintería, fabricadas de hierro nodular, mordazas grandes que proporcionan mayor estabilidad y evita el daño de la superficie. | Pieza | Carretera Pachuca-Tulancingo Km. 4.5, Colonia Carboneras S/N Mineral de la Reforma, Hidalgo C.P.42184
| 356 | Dirección de Laboratorios | 2 | Prensa esquinera profesional, 2-1/2 de aluminio, cuerpo robusto de aluminio resistente a la corrosión, para uniones en esquinas y en T. | Pieza | Carretera Pachuca-Tulancingo Km. 4.5, Colonia Carboneras S/N Mineral de la Reforma, Hidalgo C.P.42184
| 357 | Dirección de Laboratorios | 5 | Protector facial profesional con suspensión acojinada con 5 puntos de ajuste, mica rígida de alta densidad de policarbonato, antirayadura de 200mm x 400mm x 2mm. | Pieza | Carretera Pachuca-Tulancingo Km. 4.5, Colonia Carboneras S/N Mineral de la Reforma, Hidalgo C.P.42184
7 | 358 | Dirección de Laboratorios | 2 | Pulsador táctil (Kit de 250 piezas) micro interruptor (microswitch) con 10 dimensiones diferentes: 3x4x2.5mm, 3 4x2.5mm, 3x6x4.3mm ,3x6x5mm, 3x4x2mm (2 Pines), 3x4x2mm (4pines), 4x4x1.5mm, 4x4x0.8mm, 3x6x2.5mm y 6x6x3.1mm. Contenidos en caja de plástico transparente. | Kit | Carretera Pachuca-Tulancingo Km. 4.5, Colonia Carboneras S/N Mineral de la Reforma, Hidalgo C.P.42184
| 359 | Dirección de Laboratorios | 2 | Puntas mixtas largo 1 en estuche plástico, fabricadas en acero al cromo vanadio, maquinado para un ajuste preciso, pueden usarse con taladro, desarmador eléctrico o manual. Juego de 100 pzas. | Juego | Carretera Pachuca-Tulancingo Km. 4.5, Colonia Carboneras S/N Mineral de la Reforma, Hidalgo C.P.42184
| 360 | Dirección de Laboratorios | 5 | Respirador mascarilla 6200 3m Con 1 par de Cartuchos o filtros incluidos. kit de respiración, con la mascarilla de media cara 3m calidad tipo modelo 6200 más filtros 6006 de 3m. | Kit | Carretera Pachuca-Tulancingo Km. 4.5, Colonia Carboneras S/N Mineral de la Reforma, Hidalgo C.P.42184
| 361 | Dirección de Laboratorios | 2 | Rueda de esmeril de 7.6 x 1.3 cm de uso general, útil para esmerilar todo tipo de acero, hierro forjado y para herramientas de carburo. | Pieza | Carretera Pachuca-Tulancingo Km. 4.5, Colonia Carboneras S/N Mineral de la Reforma, Hidalgo C.P.42184
| 362 | Dirección de Laboratorios | 2 | Sellador de juntas de alto movimiento, color gris, de 280 ml, seca al tacto en 30 minutos, secado total 48 horas, aplicación en interior y exterior. | Pieza | Carretera Pachuca-Tulancingo Km. 4.5, Colonia Carboneras S/N Mineral de la Reforma, Hidalgo C.P.42184
| 363 | Dirección de Laboratorios | 1 | Sierra circularcalidad tipo sici-7-1/4n4 1800 w, industrial, motor de 1,800 w, montado sobre balero de bolas para mayor vida útil y mejor desempeño. modelo: sici-7-1/4n4. | Pieza | Carretera Pachuca-Tulancingo Km. 4.5, Colonia Carboneras S/N Mineral de la Reforma, Hidalgo C.P.42184
| 364 | Dirección de Laboratorios | 1 | Sierra de inglete 12 telescópica, potencia 2,000 w (2 3/4 hp), velocidad 4,500 rpm, diámetro del disco 12 (300 mm), diámetro de eje 1 (25 mm), capacidad de corte a 0 grados 102 mm x 340 mm, corte en inglete 0 grados a 45 grados izquierda / derecha, corte en bisel izquierdo y derecho 0 grados a 45 grados, tensión / frecuencia 127 v / 60 Hz, consumo 16 a, ciclo de trabajo: 50 minutos de trabajo por 20 minutos de descanso, máximo diario 6 horas, peso 23 kg. | Pieza | Carretera Pachuca-Tulancingo Km. 4.5, Colonia Carboneras S/N Mineral de la Reforma, Hidalgo C.P.42184
| 365 | Dirección de Laboratorios | 4 | Soldadura de 1 mm de diámetro, de composición 60/40 de estaño/plomo, peso 100 gramos. Presentación en rollo. | Rollo | Carretera Pachuca-Tulancingo Km. 4.5, Colonia Carboneras S/N Mineral de la Reforma, Hidalgo C.P.42184
| 366 | Dirección de Laboratorios | 1 | Taladro percutor inalámbrico de 1/2 (13mm) de 20 V max* con baterías powerstack, sistema: 20 V max, motor sin escobillas ofrece más tiempo de ejecución, especificación dcf887 (atornillador): impactos / min: | Pieza | Carretera Pachuca-Tulancingo Km. 4.5, Colonia Carboneras S/N Mineral de la Reforma, Hidalgo C.P.42184
| 367 | Dirección de Laboratorios | 1 | Tapete de seguridad 2 x 31 , usados en talleres, almacenes y líneas de ensamble, caucho de alto grado, funciona bien en superficies mojadas o secas, tapete antifatiga, acojinado y resistente ofrece excepcional agarre y desagüe, orillas amarillas achaflanadas de 3 lados cumplen con el código OSHA. | Pieza | Carretera Pachuca-Tulancingo Km. 4.5, Colonia Carboneras S/N Mineral de la Reforma, Hidalgo C.P.42184
| 368 | Dirección de Laboratorios | 1 | Tapete hule liso base tela 1m x 5m x 2.5mm para mesa de trabajo. | Pieza | Carretera Pachuca-Tulancingo Km. 4.5, Colonia Carboneras S/N Mineral de la Reforma, Hidalgo C.P.42184
| 369 | Dirección de Laboratorios | 3 | Tapete profesional organizador de trabajo, antiestático y magnético, 45 cm x 30 cm, fabricado con silicón, tiene propiedad antiestática, tiene propiedad magnética, soporta hasta 400 °C . | Pieza | Carretera Pachuca-Tulancingo Km. 4.5, Colonia Carboneras S/N Mineral de la Reforma, Hidalgo C.P.42184
| 370 | Dirección de Laboratorios | 1 | Tinta al aceite para madera, caoba clásico, presentación de 1Lt. | Bote | Carretera Pachuca-Tulancingo Km. 4.5, Colonia Carboneras S/N Mineral de la Reforma, Hidalgo C.P.42184
| 371 | Dirección de Laboratorios | 1 | Tinta al aceite para madera, cedro, presentación de 1Lt. | Bote | Carretera Pachuca-Tulancingo Km. 4.5, Colonia Carboneras S/N Mineral de la Reforma, Hidalgo C.P.42184
| 372 | Dirección de Laboratorios | 1 | Tinta al aceite para madera, early american, presentación de 1 Lt. | Bote | Carretera Pachuca-Tulancingo Km. 4.5, Colonia Carboneras S/N Mineral de la Reforma, Hidalgo C.P.42184
| 373 | Dirección de Laboratorios | 1 | Tinta al aceite para madera, nogal clásico, presentación de 1 Lt. | Bote | Carretera Pachuca-Tulancingo Km. 4.5, Colonia Carboneras S/N Mineral de la Reforma, Hidalgo C.P.42184
| 374 | Dirección de Laboratorios | 3 | Tornillo de 1/2 x 1 tipo máquina, presentación en bolsa con 40 pzas. | Bolsa | Carretera Pachuca-Tulancingo Km. 4.5, Colonia Carboneras S/N Mineral de la Reforma, Hidalgo C.P.42184
| 375 | Dirección de Laboratorios | 3 | Tornillo de 1/2 x 1-1/2 tipo máquina, presentación en bolsa con 30 pzas. | Bolsa | Carretera Pachuca-Tulancingo Km. 4.5, Colonia Carboneras S/N Mineral de la Reforma, Hidalgo C.P.42184
| 376 | Dirección de Laboratorios | 3 | Tornillo de 1/2 x 2 tipo máquina, presentación en bolsa con 30 pzas. | Bolsa | Carretera Pachuca-Tulancingo Km. 4.5, Colonia Carboneras S/N Mineral de la Reforma, Hidalgo C.P.42184
| 377 | Dirección de Laboratorios | 2 | Tornillo de 1/4 x 1 , presentación en bolsa con 100 pzas. | Bolsa | Carretera Pachuca-Tulancingo Km. 4.5, Colonia Carboneras S/N Mineral de la Reforma, Hidalgo C.P.42184
| 378 | Dirección de Laboratorios | 2 | Tornillo de 1/4 x 1/2 tipo máquina, presentación en bolsa con 150 pzas. | Bolsa | Carretera Pachuca-Tulancingo Km. 4.5, Colonia Carboneras S/N Mineral de la Reforma, Hidalgo C.P.42184
| 379 | Dirección de Laboratorios | 2 | Tornillo de 1/4 x 2 tipo máquina, presentación en bolsa con 60 pzas. | Bolsa | Carretera Pachuca-Tulancingo Km. 4.5, Colonia Carboneras S/N Mineral de la Reforma, Hidalgo C.P.42184
| 380 | Dirección de Laboratorios | 8 | Tornillo de 3/4 x 1-1/2 tipo máquina, presentación en bolsa con 6 pzas. | Bolsa | Carretera Pachuca-Tulancingo Km. 4.5, Colonia Carboneras S/N Mineral de la Reforma, Hidalgo C.P.42184
| 381 | Dirección de Laboratorios | 8 | Tornillo de 3/4 x 2 tipo máquina, presentación en bolsa con 6 pzas. | Bolsa | Carretera Pachuca-Tulancingo Km. 4.5, Colonia Carboneras S/N Mineral de la Reforma, Hidalgo C.P.42184
| 382 | Dirección de Laboratorios | 8 | Tornillo de 3/4 x 2-1/2 tipo máquina, presentación en bolsa con 6 pzas. | Bolsa | Carretera Pachuca-Tulancingo Km. 4.5, Colonia Carboneras S/N Mineral de la Reforma, Hidalgo C.P.42184
| 383 | Dirección de Laboratorios | 2 | Tornillo de 5/16 x 1 tipo máquina, presentación en bolsa con 60 pzas. | Bolsa | Carretera Pachuca-Tulancingo Km. 4.5, Colonia Carboneras S/N Mineral de la Reforma, Hidalgo C.P.42184
| 384 | Dirección de Laboratorios | 2 | Tornillo de 5/16 x 1/2 tipo máquina, presentación en bolsa con 100pzas. | Bolsa | Carretera Pachuca-Tulancingo Km. 4.5, Colonia Carboneras S/N Mineral de la Reforma, Hidalgo C.P.42184
| 385 | Dirección de Laboratorios | 2 | Tornillo de 5/16 x 2 tipo máquina, presentación en bolsa con 60 pzas. | Bolsa | Carretera Pachuca-Tulancingo Km. 4.5, Colonia Carboneras S/N Mineral de la Reforma, Hidalgo C.P.42184
| 386 | Dirección de Laboratorios | 5 | Tornillo de 5/8 x 1-1/2 tipo máquina, presentación en bolsa con 10 pzas. | Bolsa | Carretera Pachuca-Tulancingo Km. 4.5, Colonia Carboneras S/N Mineral de la Reforma, Hidalgo C.P.42184
| 387 | Dirección de Laboratorios | 5 | Tornillo de 5/8 x 2 tipo máquina, presentación en bolsa con 10 pzas. | Bolsa | Carretera Pachuca-Tulancingo Km. 4.5, Colonia Carboneras S/N Mineral de la Reforma, Hidalgo C.P.42184
| 388 | Dirección de Laboratorios | 2 | Tornillo de 7/16 x 1 tipo máquina, presentación en bolsa con 60 pzas. | Bolsa | Carretera Pachuca-Tulancingo Km. 4.5, Colonia Carboneras S/N Mineral de la Reforma, Hidalgo C.P.42184
| 389 | Dirección de Laboratorios | 4 | Tornillo de 7/16 x 1-1/2 tipo máquina, presentación en bolsa con 50 pzas. | Bolsa | Carretera Pachuca-Tulancingo Km. 4.5, Colonia Carboneras S/N Mineral de la Reforma, Hidalgo C.P.42184
| 390 | Dirección de Laboratorios | 3 | Tornillo de 7/16 x 2 tipo máquina, presentación en bolsa con 40 pzas. | Bolsa | Carretera Pachuca-Tulancingo Km. 4.5, Colonia Carboneras S/N Mineral de la Reforma, Hidalgo C.P.42184
| 391 | Dirección de Laboratorios | 1 | Tornillo de banco uso industrial, fundido en hierro nodular de alta resistencia para trabajo pesado, mordazas de acero moleteadas para un mejor agarre, mordazas inferiores redondas, para sujetar tubos sin dañarlos, base giratoria 360 grados para ajuste multi-posición del tornillo para sujeción de múltiples materiales. | Pieza | Carretera Pachuca-Tulancingo Km. 4.5, Colonia Carboneras S/N Mineral de la Reforma, Hidalgo C.P.42184
| 392 | Dirección de Laboratorios | 6 | Tornillos 5/8 x 2-1/2 tipo máquina, presentación en bolsa con 8 pzas. | Bolsa | Carretera Pachuca-Tulancingo Km. 4.5, Colonia Carboneras S/N Mineral de la Reforma, Hidalgo C.P.42184
| 393 | Dirección de Laboratorios | 2 | Tuerca hexagonal 1/2, presentación de 50 piezas. | Caja | Carretera Pachuca-Tulancingo Km. 4.5, Colonia Carboneras S/N Mineral de la Reforma, Hidalgo C.P.42184
| 394 | Dirección de Laboratorios | 2 | Tuerca hexagonal 1/4, presentación de 50 piezas. | Caja | Carretera Pachuca-Tulancingo Km. 4.5, Colonia Carboneras S/N Mineral de la Reforma, Hidalgo C.P.42184
| 395 | Dirección de Mantenimiento | 15 | Contenedor De Pared Recta - 24 X 15 X 14 12 , 61 X 38 X 37 Cm Color Gris. Modelo S-20580gr | Pieza | Carretera Pachuca-Tulancingo, Colonia Amaque S/N Mineral de la Reforma, Hidalgo C.P.42187
| 396 | Dirección de Mantenimiento | 1 | Equipo hidroneumático sistema de presión con tanque de 110l y bomba multietapas 1hp, modelo eaxh100-110ve, motor easy access doble Voltaje, suministro y almacenamiento de agua a presión para aplicaciones residenciales. Ideal para casas de hasta 4 niveles. Ideal para sistemas de riego de áreas pequeñas. | Equipo | Carretera Pachuca-Tulancingo, Colonia Amaque S/N Mineral de la Reforma, Hidalgo C.P.42187
| 397 | Dirección de Mantenimiento | 1 | Escaleras con ángulo de 59° se deslizan fácilmente por pasillos de almacenes. Cuatro ruedas de 4 de diámetro: 2 giratorias, 2 rígidas. Escalones de metal expandido de 24 de ancho. Capacidad de 450 lbs, con 10 escalones, h-1085u-10, escalones (profundidad): 7 , altura estándar del pasamanos: 30 , grosor: acero pulvirrevestido calibre 16, características: las ruedas delanteras se bloquean al pararse en el primer escalón, no diseñada para almacenarse en exteriores, especificaciones: altura de la plataforma 254 cm, altura total 330 cm, capacidad de carga 204 kg (450 lbs), ancho x profundidad de la base 81 x 183 cm, peso 78 kg. | Pieza | Carretera Pachuca-Tulancingo, Colonia Amaque S/N Mineral de la Reforma, Hidalgo C.P.42187
| 398 | Dirección de Mantenimiento | 5 | Gaveta jumbo para racks - 42 x 24 x 17 12 , 107 x 61 x 44 cm modelo h-10000gr. | Pieza | Carretera Pachuca-Tulancingo, Colonia Amaque S/N Mineral de la Reforma, Hidalgo C.P.42187
| 399 | Dirección de Mantenimiento | 1 | Hidrolavadora de gasolina, color negro con verde, útil para la limpieza de superficies verticales y horizontales, dentro y fuera del hogar. Trabaja con un motor potente de 212 cc con flujo de 9.5 L/min, presión máxima de 2,900 PSI y capacidad del tanque de combustible de 3.6 lts.. Equipada con una manguera de alta presión de 762 cm y ruedas de 30.48 cm para facilitar el transporte en cualquier terreno. El empaque incluye mango de gatillo manguera, manguera de sifón, 4 boquillas y lubricante para motor. | Equipo | Carretera Pachuca-Tulancingo, Colonia Amaque S/N Mineral de la Reforma, Hidalgo C.P.42187
| 400 | Dirección de Mantenimiento | 1 | MONTACARGA ARTICULADO DE 3 CAMINOS Modelo ELECTRICO, Modelo MJ20H Capacidad 2 Toneladas MOTOR AC Centro de carga 600 mm Mastril triple con alcance de 7 MT Llantas Solidas Si Ancho promedio 1479 mm Dimensiones de la horquilla 40x122x1100 mm Deplazador lateral Si Incluye cargador + Bateria Si Batería 48V/900AH lead-acid Control FINGERTIPSI Peso de Equipo 7100kg. | Equipo | Carretera Pachuca-Tulancingo, Colonia Amaque S/N Mineral de la Reforma, Hidalgo C.P.42187
| 401 | Dirección de Mantenimiento | 1 | Paquete de 20 repisas de alambre de racks para tarimas - ancho de 46 , profundidad de 42 . Modelo h-5724. | Paquete | Carretera Pachuca-Tulancingo, Colonia Amaque S/N Mineral de la Reforma, Hidalgo C.P.42187
| 402 | Dirección de Mantenimiento | 1 | Paquete de 30 barras transversales de racks para tarimas - para racks de 42 de profundidad. modelo h-5726 | Paquete | Carretera Pachuca-Tulancingo, Colonia Amaque S/N Mineral de la Reforma, Hidalgo C.P.42187
| 403 | Dirección de Mantenimiento | 1 | Paquete de 40 cestas lecheras rígidas - 18 x 12 x 10 1?2 , 49 x 33 x 28 cm color negro. modelo s-19955bl. | Paquete | Carretera Pachuca-Tulancingo, Colonia Amaque S/N Mineral de la Reforma, Hidalgo C.P.42187
| 404 | Dirección de Mantenimiento | 1 | Plataforma articulada eléctrica 245/dco1ae0005: 7-45/25j dc, alimentación dc. 2wd, con voladizo posterior cero y reducido radio de giro para una fácil maniobrabilidad en espacios reducidos. pendiente superable del 30% y velocidad de desplazamiento de 4,8 km/h. plumín articulado de 1,52 m con rotación vertical de 135º para un posicionamiento preciso. cesta completamente de acero de o x 1.83 m para elevar hasta ka con rotación hidráulica de 160º y nivelación automática. neumáticos sólidos no dejan marcas) 9 x 14.5 in 0.23 x 0.37 m. altura de trabajo máxima 51 ft 9 in/15,94 m. altura máxima de a cesa 45 it9 in 13 04 m. alcance máximo de 25 * in ass m altura de articulación máxima (brazo sec. extendido) 23 ft 9 in/7,24 m. capacidad de plataforma 500 ib/227 kg.que incluye, remolque para genie dimensiones generales: 8.00 m largo. 2.45 m ancho. características: -jalón 2? -cadena de seguridad 3/8? ganchos de seguridad -2 gato (10,000 lb) -atravesaños canal 3? -cuello viga de 12? lados: porta estacas con refuerzo de solera 2 ejes de 10,000 lb con freno en el eje suspensión: muelles con balancín llantas: r16 rin: doble rodada piso: madera tratada de 1 1/2 plafones: reglamentarias según s.c.t. arnés: 7 puntas pintura: esmalte secado rápido y servicio de capacitación para 5 operadores se llevara a cabo en las plantas de los fabricantes mismas que les proveerán las certificaciones pertinentes para operar dichas maquinas. | Equipo | Carretera Pachuca-Tulancingo, Colonia Amaque S/N Mineral de la Reforma, Hidalgo C.P.42187
| 405 | Dirección de Mantenimiento | 4 | Soporte de Enganche de Remolque con Bola y Pin de 2 Pulgadas, se Adapta a Receptor de 2 Pulgadas, 7 Libras, caída de 2 Pulgadas, Chamarra de Polvo Negro Brillante. ste soporte de bola cargado CURT cuenta con una capacidad de peso bruto del remolque de 7 libras. y una capacidad de peso de la lengua de 750 libras. Viene con una bola de remolque de 2 pulgadas, por lo que es una excelente opción para remolcar la mayoría de remolques de barcos, remolques utilitarios, campistas, remolques de ganado y remolques de vehículos recreativos utilizados para transportar bicicletas de suciedad, motocicletas y vehículos todo terreno | Pieza | Carretera Pachuca-Tulancingo, Colonia Amaque S/N Mineral de la Reforma, Hidalgo C.P.42187
| 406 | Dirección de Promoción Deportiva | 10 | Cal hidratada , 25 kg | Bulto | Carretera Pachuca-Tulancingo Km. 4.5, Colonia Carboneras S/N Mineral de la Reforma, Hidalgo C.P.42184
| 407 | Dirección de Protección Civil Universitaria | 70 | VALLA DE SEGURIDAD O VALLA POPOTILLO CARACTERÍSTICAS: GROSOR TUBO CALIBRE 18 Y UN DIÁMETRO DE 1 1/4, MIENTRAS QUE LOS TUBOS DIVISORES TIENEN UN DIÁMETRO DE 3/4. CON UNA ALTURA DE 1.25 M Y UN LARGO DE 2.20 M PITURA EN COLOR NEGRO | Pieza | Carretera Pachuca-Tulancingo Km. 4.5, Colonia Carboneras S/N Mineral de la Reforma, Hidalgo C.P.42184
| 408 | Dirección de Protección Universitaria | 24 | Cinta de advertencia útil para marcar áreas restringidas. Elaborada de polietileno de alta densidad con pigmentos y aditivos para prolongar su vida a la intemperie. amarillo brillante con la leyenda Precaución impresa en letras negras. Ancho 7.5 cm, largo 305 mts. | Pieza | Carretera Pachuca-Tulancingo Km. 4.5, Colonia Carboneras S/N Mineral de la Reforma, Hidalgo C.P.42184
| 409 | Dirección de Protección Universitaria | 10 | Cono canalizador con base 42 reflejante, asa curvada grande para trasladarlos. Polietileno de baja densidad, resistente a los impactos, base desmontable de caucho de 10 lbs. | Pieza | Carretera Pachuca-Tulancingo Km. 4.5, Colonia Carboneras S/N Mineral de la Reforma, Hidalgo C.P.42184
| 410 | Dirección de Protección Universitaria | 10 | Detector de metales portátil, Ajuste de sensibilidad, alarma audible, botón de encendido y apagado, cuenta con funda para cinturón, incluye fuente de alimentación (13.5 .8Amp), altura(78mm) Largo(406mm) Ancho(35mm), alimentación: 1 batería alcalina 9 V ( incluida). | Pieza | Carretera Pachuca-Tulancingo Km. 4.5, Colonia Carboneras S/N Mineral de la Reforma, Hidalgo C.P.42184
| 411 | Dirección de Proyectos y Obras | 2 | LEICA DISTO D1 MEDIDOR DE DISTANCIA LÁSER DE 100 PIES CON BLUETOOTH 4.0, NEGRO/ROJO Marca: LEICA | Pieza | Calle Mariano Abasolo 600, Colonia Centro, Pachuca de Soto, Hidalgo, C.P. 42000
| 412 | Dirección de Recursos Financieros | 1 | Diablo de carga, Largo: 117.5cm, Profundidad: 53cm, Ancho: 51cm, Peso: 12.26kg, Modelo: #7, Tipo: Plano Material: acero, Tipo de sistema: Manual, Color: Naranja, Acabado: Mate. Unidad de Medida: Equipo Medidas: Largo: 117,5cm Ancho: 51cm , Profundidad 53cm | Pieza | Torres de Rectoría Pachuca-Actopan Km. 4.5, Colonia Campo de Tiro, Pachuca de Soto, Hidalgo, C.P. 42039
| 413 | Dirección de Recursos Materiales, Adquisiciones, Arrendamientos y Servicios | 100 | Caja Gigante Calada: Material: Polietileno de alta densidad virgen. Medidas: Largo: 73.0 cm. Ancho: 42.5 cm. alto: 35.0 cm. Peso: 3.865 Kg. Capacidad: 70 Kg. Forma de estiba/empaque: Apilable. Condiciones de estiba: 7 piezas con producto. Color: Naranja. | Pieza | Carretera Pachuca-Tulancingo s/n, Colonia Amaque, Mineral de la Reforma, Hidalgo, C.P. 42187
| 414 | Dirección de Recursos Materiales, Adquisiciones, Arrendamientos y Servicios | 100 | Caja Gigante Cerrada: Material: Polietileno de alta densidad virgen. Medidas: Largo: 73.0 cm. Ancho: 42.5 cm. alto: 35.0 cm. Peso 4.250 Kg. Capacidad: 75 Kg. Forma de estiba/empaque: Apilable. Condiciones de estiba: 7 piezas con producto. Color: Naranja. | Pieza | Carretera Pachuca-Tulancingo s/n, Colonia Amaque, Mineral de la Reforma, Hidalgo, C.P. 42187
| 415 | Dirección de Recursos Materiales, Adquisiciones, Arrendamientos y Servicios | 2 | Carrito de uso pesado tipo tolva - 1/2 yarda cúbica, color gris, estructura de polietileno resistente no se oxida, abolla, astilla o descascara, plástico sin uniones fácil de limpiar por dentro y por fuera, hecho con resinas que cumplen con FDA, 2 llantas grandes de caucho, 2 ruedas giratorias, mayor capacidad para desechos más pesados, incluye marco de acero para soporte adicional. | Pieza | Carretera Pachuca-Tulancingo s/n, Colonia Amaque, Mineral de la Reforma, Hidalgo, C.P. 42187
| 416 | Dirección de Recursos Materiales, Adquisiciones, Arrendamientos y Servicios | 2 | Carrito tipo Tolva con tapa color amarillo de polietileno sin uniones a prueba de goteos soportado por armazón tubular de acero con 2 llantas grandes de caucho y 2 giratorias retraídas para protección de paredes 2,100 libras | Pieza | Carretera Pachuca-Tulancingo s/n, Colonia Amaque, Mineral de la Reforma, Hidalgo, C.P. 42187
| 417 | Dirección de Recursos Materiales, Adquisiciones, Arrendamientos y Servicios | 2 | Carrito tipo Tolva con tapa color azul de polietileno sin uniones a prueba de goteos soportado por armazón tubular de acero con 2 llantas grandes de caucho y 2 giratorias retraídas para protección de paredes 2,100 libras | Pieza | Carretera Pachuca-Tulancingo s/n, Colonia Amaque, Mineral de la Reforma, Hidalgo, C.P. 42187
| 418 | Dirección de Recursos Materiales, Adquisiciones, Arrendamientos y Servicios | 2 | Martillo de uña curva de 7 onzas (198.5 g) elaborado de acero resistente y posee una uña curva para retirar las piezas con firmeza. Sus dimensiones son 28.1 x 10 x 2.5 cm. Elaborado de acero resistente y posee una uña curva para retirar las piezas con firmeza. | Pieza | Carretera Pachuca-Tulancingo s/n, Colonia Amaque, Mineral de la Reforma, Hidalgo, C.P. 42187
| 419 | Dirección de Recursos Materiales, Adquisiciones, Arrendamientos y Servicios | 2 | Pinza mecánica ajustable de acero forjado de 20.3 cm mango de caucho antideslizante. | Pieza | Carretera Pachuca-Tulancingo s/n, Colonia Amaque, Mineral de la Reforma, Hidalgo, C.P. 42187
| 420 | Dirección de Recursos Materiales, Adquisiciones, Arrendamientos y Servicios | 20 | Rack compuesto de 3 niveles de viga con pintura en polvo epoxica horneada a 200 grados, lámina rolada en frio cal 14, (no se requiere viga a piso) medidas largo: 2.53m, fondo: 1.07m, altura: 3.50m. Marco de 3 x 2 cal 14. Vigas tipo L de 3 de alto x 1.5 de fondo, sujeción al marco de 7.5 con 1 ménsula concentradoras en los racks 10, 15, 22, 27, 7, 18, 19 y 30. Incluye instalación de todo el Rack además incorporar 2 seguros por cada viga, calzas niveladoras, anclajes, pies sísmicos de bastidores separadores de columnas, unión debastidor, materiales, cortes, mano de obra | Pieza | Carretera Pachuca-Tulancingo s/n, Colonia Amaque, Mineral de la Reforma, Hidalgo, C.P. 42187
| 421 | Dirección de Recursos Materiales, Adquisiciones, Arrendamientos y Servicios | 4 | Rack vertical para organizar paneles, cuatro compartimientos de 30 cm de profundidad para almacenamiento Postes removibles de acero calibre 18 con altura de 42 color naranja | Pieza | Carretera Pachuca-Tulancingo s/n, Colonia Amaque, Mineral de la Reforma, Hidalgo, C.P. 42187
| 422 | Dirección de Recursos Materiales, Adquisiciones, Arrendamientos y Servicios | 1 | Rampa para andén modelo H-1289, capacidad de 15,000 lb, tamaño 60 x 48 , peso 201lb, diferencial de altura 7 , bordes con pernos de acero previenen resbalones y aumentan la resistencia, la superficie de aluminio con patrón diamante ofrece tracción antideslizante, inclinación gradual a 11° mantiene los bordes al ras del andén y el tráiler, las patas de seguridad de 9 mantienen la rampa en su lugar. | Pieza | Carretera Pachuca-Tulancingo s/n, Colonia Amaque, Mineral de la Reforma, Hidalgo, C.P. 42187
| 423 | Dirección de Servicio Social, Prácticas Profesionales y Vinculación Laboral | 1 | Desbrozadora potente, de bajo peso y excelente balance, empuñadura de arranque ElastoStart y bomba de combustible manual para facilitar el arranque. Sistema antivibrador, empuñadura tubular cerrada para técnicas de corte especiales y terreno difícil, sistema de filtro de aire de larga duración y carburador con compensador. Cilindrada 30.8 cm2 , potencia 1.7/ 1.3, potencia 6.3 CV/kW. | Pieza | Avenida Madero, Colonia Doctores 706 Pachuca de Soto, Hidalgo C.P.42090
| 424 | Dirección de Servicio Social, Prácticas Profesionales y Vinculación Laboral | 10 | Pala cajuelera cuadrada, puño D con mango de madera, ancho de cabeza 6” y largo de cabeza 15” | Pieza | Avenida Madero, Colonia Doctores 706 Pachuca de Soto, Hidalgo C.P.42090
| 425 | Dirección de Servicio Social, Prácticas Profesionales y Vinculación Laboral | 5 | Rodillo 9 para pintar superficies lisas, maneral de acero galvanizado, mango ergonómico y antiderrapante, fabricado en polipropileno. | Pieza | Avenida Madero, Colonia Doctores 706 Pachuca de Soto, Hidalgo C.P.42090
| 426 | Dirección de Servicio Social, Prácticas Profesionales y Vinculación Laboral | 5 | Rodillo 9 para pintar superficies poco rugosas, maneral de acero galvanizado, mango ergonómico y antiderrapante, fabricado en polipropileno. | Pieza | Avenida Madero, Colonia Doctores 706 Pachuca de Soto, Hidalgo C.P.42090
| 427 | Dirección de Servicio Social, Prácticas Profesionales y Vinculación Laboral | 1 | Rollo de hilo para desbrozadora 437m | Pieza | Avenida Madero, Colonia Doctores 706 Pachuca de Soto, Hidalgo C.P.42090
| 428 | Dirección de Supervisión Patrimonial | 1 | CASCO DE SEGURIDAD DE ALA COMPLETA - BLANCO | Pieza | Mariano Abasolo #600 Colonia Centro, Pachuca de Soto, Hidalgo, C.P. 42000
| 429 | Dirección de Supervisión Patrimonial | 1 | Cinta metrica 50 m fibra de vidrio carcasa metalica truper modelo: 12643, espesor: 0.47 mm, ancho: 12.5 mm | Pieza | Mariano Abasolo #600 Colonia Centro, Pachuca de Soto, Hidalgo, C.P. 42000
| 430 | Dirección de Supervisión Patrimonial | 2 | Flexómetro 8 metros longitud, cinta de 25 mm, Carcasa de abs cubierta de tpr, con doble capa de nylon, cinta impresa por ambos lados clip de palanca Modelo FA-8M. (111286) | Pieza | Mariano Abasolo #600 Colonia Centro, Pachuca de Soto, Hidalgo, C.P. 42000
| 431 | Dirección de Supervisión Patrimonial | 1 | LEICA DISTO D1 medidor de distancia láser de 100 pies con bluetooth 4.0, negro/rojo marca: LEICA | Pieza | Mariano Abasolo #600 Colonia Centro, Pachuca de Soto, Hidalgo, C.P. 42000
| 432 | Dirección de Supervisión Patrimonial | 1 | VISERA PARA CASCOS ALA COMPLETA MSA 697410 | Pieza | Mariano Abasolo #600 Colonia Centro, Pachuca de Soto, Hidalgo, C.P. 42000
| 433 | Dirección de Supervisión Patrimonial | 1 | WORKERS CHALECO DE SEGURIDAD INDUSTRIAL TIPO BRIGADISTA (AZUL) | Pieza | Mariano Abasolo #600 Colonia Centro, Pachuca de Soto, Hidalgo, C.P. 42000
| 434 | Dirección de Televisión | 1 | Atornillador inalámbrico, modelo BCH-06019H21E1, incluye: 1 atornillador, 1 cable USB, 1 manual de instrucciones y 1 estuche. Color azul, tamaño compacto, selector de torque en la parte delantera que permite un control preciso para varias aplicaciones que van desde 0.2 nm a 5 nm, sistema PUSH GO, freno electrónico, imán reforzado en el mandril, agarre seguro, cómodo y ergonómico, con tecnología Soft Grip, fácil cambio entre las tres funciones de la herramienta: manual, atornillar y desatornillar, cuenta con certificación ISO 9001:2015. | Kit | Viaducto Rojo Gómez N° 211, Col. Céspedes, Pachuca de Soto, Hidalgo. C.P. 42090
| 435 | Dirección de Televisión | 2 | Banco de trabajo portátil plegable de 33 pulg., modelo DWST11556, color negro, con dimensiones de profundidad ensamblada 33.15 pulg., altura ensamblada 4.329 pulg., y ancho ensamblado 23.634 pulg., con capacidad de carga de 1000 lbs., sujeción versátil compatible con abrazaderas de gatillo, lo que permite llevar a cabo todas las aplicaciones de sujeción, configuración rápida y plegado en menos de 3 segundos. Características: Manijas premontadas. Material del marco y de encimera: Metal. | Pieza | Viaducto Rojo Gómez N° 211, Col. Céspedes, Pachuca de Soto, Hidalgo. C.P. 42090
| 436 | Dirección de Televisión | 2 | Base sencilla para cautín tipo lápiz de cualquier potencia, modelo CAU-180. La base es de plástico resistente color negro y el depósito es de metal. El sujeta cautín está fabricado con metal de alta resistencia, la base está fabricada con plástico resistente al impacto y la esponja es de polietileno. | Pieza | Viaducto Rojo Gómez N° 211, Col. Céspedes, Pachuca de Soto, Hidalgo. C.P. 42090
| 437 | Dirección de Televisión | 12 | Brocha: Brocha super fina de camello 2 pulgadas, ideal para la aplicación de acuarelas, tintes y barnices. Libre de grasas y aceites. Ideal para artesanías o limpieza de equipo electrónico. | Pieza | Viaducto Rojo Gómez N° 211, Col. Céspedes, Pachuca de Soto, Hidalgo. C.P. 42090
| 438 | Dirección de Televisión | 1 | Carrito con plataforma de metal de 24 x 48 , modelo H-2666, resistente para almacenes, cuenta con una plataforma de acero calibre 13, terminados de pulvirrevestido rojo, asa removible, ruedas de 6 de poliofelina, capacidad de carga 2,000 lbs. | Pieza | Viaducto Rojo Gómez N° 211, Col. Céspedes, Pachuca de Soto, Hidalgo. C.P. 42090
| 439 | Dirección de Televisión | 2 | Carro transportador de Mano para subir escaleras de 3 llantas y Plataforma rodante Plegable, 330 LB de Capacidad Carro de Equipaje de Servicio Pesado con asa telescópica y Ruedas de Goma, fabricado con aleación de aluminio y clasificado para soportar hasta 264 lbs, Medidas: 43,2 x 34,3 x 73 cm Material: Ruedas de metal y goma COLOR: COLOR Plateado, Negro y Amarillo. Otras especificaciones: Total de 10 llantas (6 para subir escaleras, 4 para sostener carro transportador). | Pieza | Viaducto Rojo Gómez N° 211, Col. Céspedes, Pachuca de Soto, Hidalgo. C.P. 42090
| 440 | Dirección de Televisión | 1 | Compresor lubricado de transmisión directa de 6.6 galones, modelo COMO125, 415188, color rojo, medidas: 62.5 cm de alto y 60 cm de ancho, material: metal, acabado: semi brillante. Cuenta con 2.5 caballos de fuerza y Voltaje de 110 a 120 volts. Incluye soporte de goma, llantas, bote de aceite, filtro y mofle que reduce el ruido del motor. | Kit | Viaducto Rojo Gómez N° 211, Col. Céspedes, Pachuca de Soto, Hidalgo. C.P. 42090
| 441 | Dirección de Televisión | 1 | Correa de carraca, kit, color negro con amarillo, medidas: 1.5 pulgadas de ancho por 16 pies de longitud altamente visibles con bordes reforzados, ganchos en J con revestimiento de vinilo, límite de carga de trabajo seguro de 1 libra/resistencia a la rotura de 3.3 libras, mango ergonómico de carraca con agarre angular y una palanca de liberación premium para facilidad de uso. | Kit | Viaducto Rojo Gómez N° 211, Col. Céspedes, Pachuca de Soto, Hidalgo. C.P. 42090
| 442 | Dirección de Televisión | 1 | Doblador de tubo conduit 3/4 , modelo DOTU-5075, 12846. Cuerpo robusto, fundido en hierro dúctil. Pedal ancho y antiderrapante para un mejor apalancamiento y mayor estabilidad. Ángulos de 30°, 45°, 60° y 90° marcados en alto relieve para alinear de forma rápida y fácil. | Pieza | Viaducto Rojo Gómez N° 211, Col. Céspedes, Pachuca de Soto, Hidalgo. C.P. 42090
| 443 | Dirección de Televisión | 2 | Escalerilla de plástico con tapa organizadora de 50.8 cm, con 2 peldaños, fabricada en plástico de alta resistencia, en color negro, incluye peldaño superior de almacenaje, soporta hasta 136kg, sus dimensiones son 53 x 48 x49 cm, cuenta con un peso de 2.14kg. | Pieza | Viaducto Rojo Gómez N° 211, Col. Céspedes, Pachuca de Soto, Hidalgo. C.P. 42090
| 444 | Dirección de Televisión | 1 | Gaveta de almacenaje: Organizador con 64 gavetas, modelo ORG-64, 10895, marco de ABS resistente a impactos con gavetas de polipropileno traslúcido que permite ver el contenido con jaladera para fácil apertura, 16 separadores para dividir las gavetas, ubicados al reverso del organizador. Ranuras para montarse en pared y rieles que permiten apilar un organizador sobre otro. Dimensiones del organizador (base x alto x fondo): 51 cm x 40 cm x 16 cm. Dimensiones de las gavetas: 6 cm x 4 cm x 15 cm. | Pieza | Viaducto Rojo Gómez N° 211, Col. Céspedes, Pachuca de Soto, Hidalgo. C.P. 42090
| 445 | Dirección de Televisión | 5 | Guardapolvo, perfil de aluminio, goma de PVC de alta resistencia, en color negro, medida de 120 cm. de largo, alto cuerpo 22 cm, alto guardapolvo 22cm. | Pieza | Viaducto Rojo Gómez N° 211, Col. Céspedes, Pachuca de Soto, Hidalgo. C.P. 42090
| 446 | Dirección de Televisión | 1 | Herramienta de compresión para conectores, color azul, modelo BNC CPLCCT-11BNC, para uso en cables RG11 compatible con conectores FSNS11QHBNC. | Pieza | Viaducto Rojo Gómez N° 211, Col. Céspedes, Pachuca de Soto, Hidalgo. C.P. 42090
| 447 | Dirección de Televisión | 1 | Herramienta para pelar cables y cortar cables, color azul, modelo PS-11, para usar con cable RG11 7731A. | Pieza | Viaducto Rojo Gómez N° 211, Col. Céspedes, Pachuca de Soto, Hidalgo. C.P. 42090
| 448 | Dirección de Televisión | 1 | Hidrolavadora a Presión K2 Classic 1600psi, modelo 1.600-978.0. Presión máxima de trabajo de 110 barra y un rendimiento máximo en superficie de hasta 20 m²/h. Consumo energético de 1200 W y factor de forma compacto. Caudal máximo de hasta 280 l/h. | Pieza | Viaducto Rojo Gómez N° 211, Col. Céspedes, Pachuca de Soto, Hidalgo. C.P. 42090
| 449 | Dirección de Televisión | 1 | Juego de 25 llaves Allen largas mixtas, punta de bola, con organizador plástico abatible. Llaves de doble posición fabricadas en acero al cromo vanadio, 2x más resistentes al desgaste que las de acero al carbono, acabado satinado 3x más resistente a la corrosión, medidas: 1/16 , 5/64 , 3/32 , 7/64 , 1/8 , 9/64 , 5/32 , 3/16 , 7/32 , 1/4 , 5/16 y 3/8 . | Juego | Viaducto Rojo Gómez N° 211, Col. Céspedes, Pachuca de Soto, Hidalgo. C.P. 42090
| 450 | Dirección de Televisión | 1 | Juego de 6 desarmadores dieléctricos y 1 probador de corriente, incluye estuche de plástico, modelo DTJ-7D, 14196. Puntas de acero al cromo vanadio 2X más resistentes al desgaste que las de acero al carbono. Resisten hasta 1,000 V. Probador para circuitos de 100 - 250 V. Para trabajos con Voltajes vivos. Marcado y código de color para fácil identificación de medida y punta. Los desarmadores exceden la norma ASME-B107.600 y el probador de Voltaje cumple con la norma NOM-003-SCFI. Incluye: 1 Desarmador punta plana (1/8" x 4") 1 Desarmador punta plana (5/32" x 4") 1 Desarmador punta plana (7/32" x 5") 1 Desarmador punta plana (1/4" x 6") 1 Desarmador punta de cruz (3/16" x 3") 1 Desarmador punta de cruz (1/4" x 4") 1 Probador de corriente | Kit | Viaducto Rojo Gómez N° 211, Col. Céspedes, Pachuca de Soto, Hidalgo. C.P. 42090
| 451 | Dirección de Televisión | 1 | Juego de Brocas 1/16 a 1/2 por 64avos, ángulo de punta 118°, material acero A.V. Juego de 29 brocas, incluye las medidas: 1/16 , 5/64 , 3/32 , 7/64 , 1/8 , 9/64 , 5/32 , 11/64 , 3/16 , 13/64 , 7/32 , 15/64 , 1/4 , 17/64 , 9/32 , 19/64 , 5/16 , 21/64 , 11/32 , 23/64 , 3/8 , 25/64 , 13/32 , 27/64 , 7/16 , 29/64 , 15/32 , 31/64 y 1/2 . | Juego | Viaducto Rojo Gómez N° 211, Col. Céspedes, Pachuca de Soto, Hidalgo. C.P. 42090
| 452 | Dirección de Televisión | 1 | Juego de desarmadores para joyero, fabricadas con mangos de aluminio y puntas de acero resistentes al desgaste. Contiene estuche de protección. Juego de 15 piezas, incluye: 6 destornilladores torx T5, T6, T7, T8, T9 y T10; 3 destornilladores planos de 1.4, 1.8 y 2.4 mm; 3 destornilladores PH00, PH0 y PH1; así como 3 destornilladores hexagonales de 1.5, 2 y 2.5 mm. | Kit | Viaducto Rojo Gómez N° 211, Col. Céspedes, Pachuca de Soto, Hidalgo. C.P. 42090
| 453 | Dirección de Televisión | 1 | Juego de Desarmadores. Juego de Destornilladores BI-materiales, en Estuche. Puntas Cabinet, Phillips y Planas. Mayor Capacidad de Torque por su Diseño de Mango Trilobular. Plástico Rojo Tipo PP Resistente a la Torsión y al Impacto. Plástico Negro Tipo TPE de Caucho Suave para Mejor Agarre. Punta Negra para Evitar el Desprendimiento de Cromo. Juego de 18 Piezas | Juego | Viaducto Rojo Gómez N° 211, Col. Céspedes, Pachuca de Soto, Hidalgo. C.P. 42090
| 454 | Dirección de Televisión | 1 | Juego de herramientas, modelo comfort grip, incluye organizador para llaves Allen, organizador para puntas y organizador para dados. El juego de 42 piezas, contiene: 9 Dados: 5 a 13 mm, 1 Adaptador para dados, 1 Desarmador para puntas, 3 Puntas de cruz: PH1 a PH3, 3 Puntas planas: 4 a 6 mm, 3 Puntas torx: T10 a T20, 12 Llaves Allen: 0.9 a 6 mm, 1 Llave ajustable: 6 (150 mm), 1 Pinza de chofer: 6 (150 mm), 1 Pinza de punta y corte: 6 (150 mm), 1 Desarmador plano para joyero 2 mm, 1 Desarmador de cruz para joyero PH1, 1 Martillo uña curva 8 oz, 1 Flexómetro 3 m, 1 Nivel: 8 (200 mm), 1 Navaja: 6 (150 mm) y 1 Tijera: 8 (200 mm). | Kit | Viaducto Rojo Gómez N° 211, Col. Céspedes, Pachuca de Soto, Hidalgo. C.P. 42090
| 455 | Dirección de Televisión | 1 | Juego de llaves Allen con organizador plástico abatible, modelo 21856, clave ALL-13P-P, fabricadas en acero al carbono, acabado pavonado, llaves de doble posición, cumplen la norma ASME B18.3. Contenido: 13 llaves (3/64 , 1/16 , 5/64 , 3/32 , 7/64 , 1/8 , 9/64 , 5/32 , 3/16 , 7/32 , 1/4 , 5/16 , 3/8 ). | Juego | Viaducto Rojo Gómez N° 211, Col. Céspedes, Pachuca de Soto, Hidalgo. C.P. 42090
| 456 | Dirección de Televisión | 1 | Juego de llaves Allen, punta bola, largas, fabricadas en acero al cromo vanadio. Kit con 13 piezas. Llave Allen de: 3/64 , 1/16 , 5/64 , 3/32 , 7/64 , 1/8 , 9/64 , 5/32 , 3/16 , 7/32 , 1/4 , 5/16 y 3/8 . | Kit | Viaducto Rojo Gómez N° 211, Col. Céspedes, Pachuca de Soto, Hidalgo. C.P. 42090
| 457 | Dirección de Televisión | 1 | Juego de remaches ciegos 120 piezas, remaches de aluminio, tamaño (diámetro * longitud del cuerpo del remache, mm): M3.2 * 7 20 piezas, M3.2 * 9 20 piezas, M4.0 * 13 20 piezas, M4.0 * 10 20 piezas, M4.0 * 8 20 piezas, M3.2 * 11 20 piezas. Peso: 186 g/6.6 oz (aprox.). | Juego | Viaducto Rojo Gómez N° 211, Col. Céspedes, Pachuca de Soto, Hidalgo. C.P. 42090
| 458 | Dirección de Televisión | 1 | Juego para compresor de aire de 16 piezas, modelo 123761. Incluye 1 pistola sopladora, 1 boquilla para inflar con pie en forma de bola, 1 manómetro de dial para neumáticos, 2 conectores hembra, 2 conectores macho, 1 acoplador macho, 1 acoplador hembra, 1 boquilla de seguridad, 1 punta ahisada para inflar balsas, 2 agujas para inflar pelotas deportivas, 1 punta de goma para pistola sopladora, 1 manguera helicoidal de nylon y 1 acoplador hembra. Su uso es industrial de tipo rosca NPT tamaño 6.35 mm, puede usarse con otros acopladores y conectores del mismo estilo y tamaño. | Kit | Viaducto Rojo Gómez N° 211, Col. Céspedes, Pachuca de Soto, Hidalgo. C.P. 42090
| 459 | Dirección de Televisión | 1 | Kit de soplador de aire de limpieza electrónica para cámara y lente, velocidad de viento de 70 km/h, batería integrada de 1500 mAh, con kits de limpieza de cámara y lápiz de limpieza y cepillos, 1 batería de iones de litio de 500 mAh integrada que proporciona un uso constante, circuito de carga de batería de iones de litio integrado con un puerto USB-C, indicador de alimentación para indicar la energía restante de la batería. Dimensiones del producto: ? 6,1 x 0,03 x 13,7 cm; 204 g Modelo:B09JFQWZBL | Kit | Viaducto Rojo Gómez N° 211, Col. Céspedes, Pachuca de Soto, Hidalgo. C.P. 42090
| 460 | Dirección de Televisión | 2 | Llave tipo perico de 8 , cromada con mango de PVC. Forjado en acero al carbono, graduación en pulgadas y milímetros, mango de PVC resistente y fácil de limpiar. | Pieza | Viaducto Rojo Gómez N° 211, Col. Céspedes, Pachuca de Soto, Hidalgo. C.P. 42090
| 461 | Dirección de Televisión | 1 | Maneral para doblador de tubo conduit 1/2 -3/4 , modelo 112609, largo de tubo 40?, fabricado en tubo cédula 40 con pintura electroestática y puño antiderrapante. | Pieza | Viaducto Rojo Gómez N° 211, Col. Céspedes, Pachuca de Soto, Hidalgo. C.P. 42090
| 462 | Dirección de Televisión | 1 | Martillo de 16 onzas (453.5 gr), modelo MAR-16F, cuenta con una cara totalmente pulida y mango de fibra de vidrio que reduce las vibraciones del golpe. Su diseño absorbe impactos y proporciona un rendimiento con menos vibración, óptimo para tareas con más solidez. Está elaborado de acero resistente, posee una uña recta para retirar los clavos con firmeza. Sus dimensiones son 33.5 x 14.5 x 3 cm. | Pieza | Viaducto Rojo Gómez N° 211, Col. Céspedes, Pachuca de Soto, Hidalgo. C.P. 42090
| 463 | Dirección de Televisión | 3 | Organizador 11 con 15 compartimentos, modelo ORG-15, 19896. Fabricado en polipropileno con tapa que permite ver el contenido y evita que las piezas se muevan a otros compartimentos, incluye broches de uso rudo para almacenamiento de piezas pequeñas y diversos componentes. Dimensiones (base x alto x fondo): 28 cm x 4.5 cm x 18 cm. | Pieza | Viaducto Rojo Gómez N° 211, Col. Céspedes, Pachuca de Soto, Hidalgo. C.P. 42090
| 464 | Dirección de Televisión | 3 | Organizador de 17 reforzado con 17 compartimentos, modelo ORG-17X, 19939. Fabricado en polipropileno con tapa que permite ver el contenido y evita que las piezas se muevan a otros compartimentos, incluye broches de uso rudo con diseño de agarradera que evita que el contenido se salga durante el traslado. Para almacenamiento de piezas pequeñas y diversos componentes. Dimensiones (base x alto x fondo): 43 cm x 9 cm x 33 cm. | Pieza | Viaducto Rojo Gómez N° 211, Col. Céspedes, Pachuca de Soto, Hidalgo. C.P. 42090
| 465 | Dirección de Televisión | 1 | Pala cuadrada de 100 x 20 cm, modelo: Pcd-p, color gris oscuro, fabricada en acero al carbono con doble tratamiento térmico y acabado en pintura epóxica negra, su mango de madera tropical con acabado encerado es ligero y firme lo que mejora la resistencia del equipo ante el golpeteo, su puño fabricado en polipropileno color negro brinda mayor comodidad y control durante su uso. Está ensamblado con casquillo crimpado y cabeza con hombros al frente. | Pieza | Viaducto Rojo Gómez N° 211, Col. Céspedes, Pachuca de Soto, Hidalgo. C.P. 42090
| 466 | Dirección de Televisión | 2 | Pintura para proporcionar altos niveles de luminancia y de saturación cromática para efectos Chroma Key 5711, color verde, para el foro de televisión, el cual permite crear escenarios virtuales. Bote de 1 galón. | Galón | Viaducto Rojo Gómez N° 211, Col. Céspedes, Pachuca de Soto, Hidalgo. C.P. 42090
| 467 | Dirección de Televisión | 1 | Pinza de corte diagonal 6 pulgadas, forjadas en acero al cromo vanadio, mango ergonómico fabricado en plástico TPR (caucho termoplástico). | Pieza | Viaducto Rojo Gómez N° 211, Col. Céspedes, Pachuca de Soto, Hidalgo. C.P. 42090
| 468 | Dirección de Televisión | 1 | Pinza de Punta y Corte de 6 pulgadas, modelo T203-6, 41025. Fabricada en acero al cromo vanadio, 2X más resistente al desgaste que las de acero al carbono. Acabado niquelado gris, 3X más resistente a la corrosión. Aísla hasta 1,000 voltios de corriente alterna. Mango ergonómico con topes que evitan el deslizamiento de la mano. Cuchillas afiladas para cortes rápidos y precisos. | Pieza | Viaducto Rojo Gómez N° 211, Col. Céspedes, Pachuca de Soto, Hidalgo. C.P. 42090
| 469 | Dirección de Televisión | 1 | Pinza miniatura tenaza 4 pulgadas, modelo PM-TN4, 603399, acabado niquelado, resistente al desgaste al estar fabricada en acero al cromo vanadio. Cuenta con cómodos mangos fabricados en TPR (caucho termoplástico). | Pieza | Viaducto Rojo Gómez N° 211, Col. Céspedes, Pachuca de Soto, Hidalgo. C.P. 42090
| 470 | Dirección de Televisión | 1 | Pinzas de electricista, alta palanca, 8 pulgadas (20 cm), modelo T201-8X, 539411, forjada en acero al cromo vanadio para darle mayor resistencia a la corrosión. Aísla hasta 1,000 V y cuenta con mango ergonómico fabricado en plástico TPR (caucho termoplástico). | Pieza | Viaducto Rojo Gómez N° 211, Col. Céspedes, Pachuca de Soto, Hidalgo. C.P. 42090
| 471 | Dirección de Televisión | 1 | Pinzas de presión con mordaza curva, modelo PPT-10C, 17423. Para máxima sujeción y torque en superficies como tuberías redondas, pernos planos y hexagonales, tornillos y tuercas. Mango con relieve, palanca de liberación recubierta con PVC, tornillo de ajuste moleteado que proporciona un mejor agarre para controlar la apertura de la mordaza y la presión de bloqueo. | Pieza | Viaducto Rojo Gómez N° 211, Col. Céspedes, Pachuca de Soto, Hidalgo. C.P. 42090
| 472 | Dirección de Televisión | 10 | Poste delimitador, POS-115, 101666, de 115 cm de alto con base y reflejante. Cuerpo de polietileno con base hexagonal de PVC, gancho para colocar cintas, cadenas, barras, etc. | Pieza | Viaducto Rojo Gómez N° 211, Col. Céspedes, Pachuca de Soto, Hidalgo. C.P. 42090
| 473 | Escuela Preparatoria Número 1 | 1 | Esmeril de banco Características Técnicas: Amps 120V: 3.1 amps. Watts 120V: 373W. Caballos de potencia: 1/2 HP. Velocidad sin carga: 3,450rpm. Diámetro del disco: 6 Diámetro del eje: 1/2 | Pieza | Carretera Pachuca-Tulancingo Km. 4.5, Colonia Carboneras S/N Pachuca de Soto, Hidalgo C.P.42060
| 474 | Escuela Preparatoria Número 1 | 1 | PINZA DE PUNTA 6-5/8 226G CORTE LATERAL | Pieza | Carretera Pachuca-Tulancingo Km. 4.5, Colonia Carboneras S/N Pachuca de Soto, Hidalgo C.P.42060
| 475 | Escuela Preparatoria Número 1 | 1 | Sierra de banco de 25.4 cm (10 pulgadas) , ayuda a realizar trabajos de corte en los talleres. Puede hacer cortes rectos en ángulos de 45 y 90 grados con su guía de corte auto-alineable. Su motor trabaja con 1800 watts de potencia a una velocidad de 4800 revoluciones por minuto. Corta a una profundidad de 7.6 cm en ángulos de 90 grados, de 5.6 cm en ángulos de 45 grados y un corte longitudinal máximo de 50 cm. Su banco mide 53 x 50.5 x 58 cm. El empaque contiene base, disco de carburo para corte, guía de corte y escala angular. | Pieza | Carretera Pachuca-Tulancingo Km. 4.5, Colonia Carboneras S/N Pachuca de Soto, Hidalgo C.P.42060
| 476 | Escuela Preparatoria Número 1 | 1 | Sierra de inglete Modelo detallado DW714 Potencia 1650 W RPM máximo 4600 rpm Diámetro del disco 254 mm Es inalámbrico cuenta con 1 llave hexagonal, 1 disco, 1 bolsa de polvo, 1 soporte de extensión, 1 prensa Largo total 500 mm Ancho total 400 mm AL.ura total 550 mm Peso 13.1 kg | Pieza | Carretera Pachuca-Tulancingo Km. 4.5, Colonia Carboneras S/N Pachuca de Soto, Hidalgo C.P.42060
| 477 | Escuela Preparatoria Número 1 | 1 | Soldadora MIG portátil tipo inversora Microalambre Sin Gas,Maquina de Soldadura 110/220V, MIG/Lift TIG/ARC 3 en 1 Soldador de Hilo con Antorcha y 0.8mm Flux,Soldador Portatil | Pieza | Carretera Pachuca-Tulancingo Km. 4.5, Colonia Carboneras S/N Pachuca de Soto, Hidalgo C.P.42060
| 478 | Escuela Preparatoria Número 1 | 1 | Taladro de banco De 13mm 250w Sbt2513-b3, Potencia 250 W Capacidad máxima del mandril 1.3 cm | Pieza | Carretera Pachuca-Tulancingo Km. 4.5, Colonia Carboneras S/N Pachuca de Soto, Hidalgo C.P.42060
| 479 | Escuela Preparatoria Número 1 | 1 | taladro percutor atornillador eléctrico Velocidad máxima de rotación 1200 rpm Capacidad máxima de perforación en madera 40 mm Capacidad máxima de perforación en metal 13 mm Frecuencia 60 Hz Potencia 1100 W Tamaño del mandril 13 mm Golpes por minuto 1200 Amperaje del motor 10 A Funciones Con función destornillador Con función reversa Peso y dimensiones Peso 4.9 lb | Pieza | Carretera Pachuca-Tulancingo Km. 4.5, Colonia Carboneras S/N Pachuca de Soto, Hidalgo C.P.42060
| 480 | Escuela Preparatoria Número 2 | 264 | Corredera plástica de nylon p/soportes. | Pieza | Calle Francisco Mendoza, Colonia Plan de Ayala S/N Tulancingo de Bravo, Hidalgo C.P.43690
| 481 | Escuela Preparatoria Número 2 | 2 | Destornillador inalámbrico 3.6 V,incluye puntas. MODELO: DESI-36. | Pieza | Calle Francisco Mendoza, Colonia Plan de Ayala S/N Tulancingo de Bravo, Hidalgo C.P.43690
| 482 | Escuela Preparatoria Número 2 | 1 | Diablo plataforma de 2 posiciones, 385kg, ruedas neumáticas. MODELO: DIA-385P. | Pieza | Calle Francisco Mendoza, Colonia Plan de Ayala S/N Tulancingo de Bravo, Hidalgo C.P.43690
| 483 | Escuela Preparatoria Número 2 | 3 | Escalera de Acero Tubular Tipo Tijera Plegable Con 2 Escalones Antideslizantes, Material de la estructura: Acero, Numero de Peldaños: 2, Tamaño Plegada: alto 92cm/ Ancho 46cm / Fondo 6cm, Tamaño Abierta: alto 86cm/ Ancho 46m / Fondo 36cm, Distancia entre Peldaños: 23cm, Peso Máximo soportado:150 kg, Peso del Producto:3k | Pieza | Calle Francisco Mendoza, Colonia Plan de Ayala S/N Tulancingo de Bravo, Hidalgo C.P.43690
| 484 | Escuela Preparatoria Número 3 | 1 | Caja para herramientas con maletín de 24 pulgadas, alto de 28.3 cm largo de 28.3 cm, ancho de 66.5 cm, profundidad de 33 cm, Material: plástico resistente, color negro acabado en mate., peso 3.26 kg. | Pieza | Carretera Pachuca-Actopan, Colonia Javier Rojo Gómez S/N Pachuca de Soto, Hidalgo C.P.42030
| 485 | Escuela Preparatoria Número 3 | 1 | Pinzas para terminación de conectores de tipo: RJ45/RJ11/RJ12 para cable UT, para ensamble de conectores, cables de red y telefónicos, corta y desforra cable Cat5, Cat5e y cable telefónico plano satinado, con hule o plástico envolvente en el mango. | Pieza | Carretera Pachuca-Actopan, Colonia Javier Rojo Gómez S/N Pachuca de Soto, Hidalgo C.P.42030
| 486 | Escuela Preparatoria Número 5 | 1 | Tanque estacionario de 300 litros para almacenamiento de gas LP acero cumple con especificaciones ASTM. Pintura anticorrosiva en polvo horneable color blanca aplicado con proceso electrostático espesor mínimo 50 micrómetros. Incluye regulador, presión del diseño: 17.58 kgf/cm2 (250 psi), presión de prueba hidrostática: 22.85 kgf/cm2 (325 psi), capacidad 300 L.s (79.25 galones), medida 60.96 cm x 111.1 cm x 81.92 cm., tipo de cabeza semielipsoidal. Cuenta con válvulas de seguridad, llenado y servicio, así como indicador de nivel. ESPECIFICACIONES Presión de diseño 17.58 kg/cm2 - 1.72 MPa. Temperatura de diseño 51.6 °C Presión de prueba hidrostática 325 PSI - 2.24 MPa. | Pieza | Camino a Teltipan 38 Tlaxcoapan , Hidalgo C.P.42953
| 487 | Escuela Preparatoria Número 6 | 1 | Escalera de extensión de fibra de vidrio uso industrial La escalera debe ser segura para uso eléctrico, con largueros de fibra de vidrio no conductivos, con escuadras reforzadas, trabas de resorte aseguran la escalera en alturas, con escalones antiderrapantes en forma de D, almohadillas de caucho y placas con tachones para seguridad en terreno suave. | Pieza | Prolongación Av. Juárez, carretera San Nicolás San Juanico, Manzana Arbolado S/N Ixmiquilpan, Hidalgo C.P.42300
| 488 | Escuela Preparatoria Número 7 | 1 | Careta para soldar, con medidas de 28.80 x 34.60 x 22.80 con ventana móvil. Careta convencional, con 14 sombras | Pieza | Prolongación Av. Juárez S/N, carretera San Nicolás San Juanico, Manzana Arbolado, Barrio de San Nicolás, Ixmiquilpan, Hidalgo, C.P. 42300
| 489 | Escuela Preparatoria Número 7 | 1 | Máquina de soldadura de electrodos y cables eléctricos SOMI-130A con sistema de enfriamiento de ventilación forzada. Rango de Corriente: MIG Monofásico (30VDC ? 90ADC) ¦ SMAW (30 CC ? 70 A CC) con corriente máxima de funcionamiento del dispositivo hasta 130 A CC, Voltaje de circuito abierto 68 V CC, alimentación: 2,8 KVA. Fuente de alimentación: Monofásica (127 V/22.6 A/60 Hz). Medidas: 47 x 31 x 24 centímetros, Peso: 11kg | Pieza | Prolongación Av. Juárez S/N, carretera San Nicolás San Juanico, Manzana Arbolado, Barrio de San Nicolás, Ixmiquilpan, Hidalgo, C.P. 42300
| 490 | Escuela Preparatoria Número 7 | 1 | Sopladora modelo: UB1103 (ANTES UB1101), eléctrica 127 V, dos instrumentos en uno (sopladora y aspiradora), Velocidad máxima que se fijará entre 0 a 16.000 RPM como máximo volumen de aire de 99 CFM, y máxima velocidad del aire de 114 MPH. Dimensiones de 48 x 17 x 18 cm. | Pieza | Prolongación Av. Juárez S/N, carretera San Nicolás San Juanico, Manzana Arbolado, Barrio de San Nicolás, Ixmiquilpan, Hidalgo, C.P. 42300
| 491 | Escuela Superior de Atotonilco de Tula | 1 | Kit de herramientas de instalación de red de 15 piezas, incluye probador de datos LAN, crimpadora RJ11/45, punzonador 66 110, pelacables de calibre 20-30, cuchilla multiusos, desatornillador 2 en 1, y estuche duro | Pieza | Calle la Deportiva 9 Atotonilco de Tula, Hidalgo C.P.42987
| 492 | Escuela Superior de Ciudad Sahagún | 2 | Luxómetro: medidor de luz. Pantalla digital y analógica de luz en bujías-pie o lux. Características: amplia gama a 20.000 O 200.000 Lux fc de alta resolución a 0,01 fc / lux. El modo relativo indica cambios en los niveles de luz, modo de captura pico más alto de lectura. Sensore luz remota de 12 (305mm) de cable en espiral - ampliable a 24 . Utiliza diodo foto precisión y filtro de corrección de color. Gran pantalla lcd con gráfico de barras analógico. Luz de fondo para las lecturas de los niveles de poca luz. Completo con batería de 9v, sensor de luz con cubierta protectora, funda protectora, y casearea bolsa . | Pieza | Carretera Ciudad Sahagún-Otumba, Zona industrial Ciudad Sahagún S/N Tepeapulco, Hidalgo C.P.43990
| 493 | Escuela Superior de Ciudad Sahagún | 4 | Motor Stirling de aire caliente, modelo de experimento, generador de potencia, Motor de vapor físico educativo Especificaciones: Ensamble: No No se necesitan baterìas Voltaje de salida: 3.0 a 5.0 V Material: Metal (aleación de Zing, acero Inoxidable, vidrio) Color: Plata/oro/plata + rojo/oro + rojo (opcional) Tamaño: aprox. 15x7cm/5,90x2,75 pulgadas Peso: aprox. 480g El paquete incluye: Modelo de experimento de motor Stirling de 1 pieza 1 pieza de lámpara (NO INCLUYE ALCOHOL) 1 manual de instrucciones | Pieza | Carretera Ciudad Sahagún-Otumba, Zona industrial Ciudad Sahagún S/N Tepeapulco, Hidalgo C.P.43990
| 494 | Escuela Superior de Ciudad Sahagún | 2 | Soporte de medidas y fijaciones con soporte magnético y con brazo articulado Soporte magnético con brazo articulado, H = 310 mm Modelo: 01639061 H [mm] 310 L [mm] 200 Material Brazo: metal ligero Características: Ajustable a Cualquier Posición Base: metálica Función(es): Con interruptor para accionamiento magnético Ajuste fino Tipo de Tornillo: Knob Incluido en la entrega: Brazo articulado Brida de sujeción con ajuste fino Base magnética Peso:1600 g Incluye Instructivo | Pieza | Carretera Ciudad Sahagún-Otumba, Zona industrial Ciudad Sahagún S/N Tepeapulco, Hidalgo C.P.43990
| 495 | Escuela Superior de Zimapán | 1 | Extractor para pared y ventana. Fabricado en plástico inyectado, soporte reforzado mediante una estructura metálica, aislamiento eléctrico, motores monofásicos con protector térmico de G6 y caudal de extracción de aire de 500 m3/h. Se requiere instalaión y puesta en marcha. | Pieza | Avenida Jorge Preisser Terán, Colonia Nueva Reforma S/N Zimapán, Hidalgo C.P.42337
| 496 | Escuela Superior de Zimapán | 1 | Martillo geológico con mango de baquelita, funda de cuero para cinto, medidas 33cm de largo del martillo y 623.69 grs. de peso | Pieza | Avenida Jorge Preisser Terán, Colonia Nueva Reforma S/N Zimapán, Hidalgo C.P.42337
| 497 | Instituto de Ciencias Sociales y Humanidades | 6 | Barril naranja (trafitambo) brillante alerta a conductores de las zonas de trabajo. alto 42 Diametro 18 Peso 10 LBS. Ligeros y estibables. Asa grande. Polietileno de alta densidad resistente a impactos. Bandas reflejantes de 6 grado ingeniería para visibilidad. Base de Caucho opcional para mayor estabilidad. | Pieza | Carretera Pachuca-Actopan Km. 4.5, Colonia San Cayetano S/N Pachuca de Soto, Hidalgo C.P.42084
| 498 | Instituto de Ciencias Sociales y Humanidades | 1 | Carpa toldo plegable 3m x 3m rojo reforzado impermeable Plegable. Estructura de acero plegable, Lona impermeable tela, 4 niveles de ajuste. Altura máxima de 2.10 mts, Lona con protección anti rayos UV. Especificaciones Modelo / Estilo / Tipo Plegable Altura del Producto Armado 210 cm Color Rojo Largo del Producto Armado 300 cm Material Lona oxford Gama Color Rojo Peso del Producto Armado 9 kg Contenido del Empaque 1 Toldo plegable rojo Ancho del Producto Armado 300 cm | Pieza | Carretera Pachuca-Actopan Km. 4.5, Colonia San Cayetano S/N Pachuca de Soto, Hidalgo C.P.42084
| 499 | Instituto de Ciencias Sociales y Humanidades | 1 | Carpa toldo. Ficha técnica: - Medidas: Ancho: 6 metros, Largo: 3 metros - Peso exacto: 15kg - Modelo: 6X3 - Material: Polietileno - Material marco: Montaje de juntas de PE y acero con recubrimiento de polvo blanco. - Color: Blanco - Medidas de la caja: 112cm x 23 cm x 26 cm. - Especificaciones. Modelo / Estilo / Tipo Toldo 6x3. Altura del Producto Armado. 270 cm. Color Azul Largo del producto Armado 300 cm Material Poliéster | Pieza | Carretera Pachuca-Actopan Km. 4.5, Colonia San Cayetano S/N Pachuca de Soto, Hidalgo C.P.42084
| 500 | Instituto de Ciencias Sociales y Humanidades | 20 | Conos reflejantes para tráfico. alto 28 Color Naranja. Para desvío de tráfico cuando sea necesario. El cono más común para carreteras y trabajo vial. PVC duradero. Para usar en interiores o exteriores. Excelente estabilidad. Estibable. Los collares reflejantes 3M alertan a los conductores en condiciones con poca luz. | Pieza | Carretera Pachuca-Actopan Km. 4.5, Colonia San Cayetano S/N Pachuca de Soto, Hidalgo C.P.42084
| 501 | Radio Universidad Tulancingo | 1 | Anclajes de plástico 220 (nailon) 19,3 x 13,21 x 3,71 cm; 608 g. piezas de plástico autoperforantes para paneles de yeso, anclajes acanalados para pared hueca. | Kit | Av. Universidad Km. 1, Ex-Hda. de Aquetzalpa AP 32, Tulancingo, Hidalgo. C.P. 43600
| 502 | Radio Universidad Tulancingo | 1 | Cabeza de Ducha de lluvia, 5 Funciones cabezal de regadera Para Baja y alta Presión Alcachofa ducha de baño fija para baño Hotel SPA. Color: ‎plata, Acabado: ‎Cromo, pulido Forma: ‎Redondo, Cantidad de manijas: ‎1, Diámetro de corte: ‎4 Pulgadas, Perfil del enchufe: ‎Montaje en pared Componentes incluidos , Precipitaciones Ducha Cabeza, ¿Se necesitan baterías?: ‎No, Diámetro de la unidad ensamblada: Pulgadas | Pieza | Av. Universidad Km. 1, Ex-Hda. de Aquetzalpa AP 32, Tulancingo, Hidalgo. C.P. 43600
| 503 | Radio Universidad Tulancingo | 1 | Kit completo de herramientas de soldadura con soldador inalámbrico de carga rápida. El soldador inalámbrico versátil. Incluye Soldador Inalámbrico Iso-Tip 7700 - incluye luz incorporada. Estación de carga vertical de carga rápida (110 V CA): Carga la batería Ni-Cad Smart Torch Titan: Encendido a prueba de agua con LED y con tanque recargable 3 estilos de puntas: punta fina HE (alta eficiencia) (1/16 ), punta HE resistente (3/16 ) y punta HE Micro (1/64 ) 25 vatios de potencia Soldadura libre de plomo Soldadura con cojinetes de plata Gel fundente Almohadilla de limpieza de puntas Tubo termoretráctil Manual de instrucciones Incluye: • Soldador Inalámbrico Iso-Tip 7700 - incluye luz incorporada y calienta hasta 900º en solo 10 segundos • Estación de carga vertical de carga rápida (110 V CA): ocupa poco espacio y carga la batería Ni-Cad en 3 a 4-1/2 horas • Smart Torch Titan: esta mini antorcha de butano de 2400 °F tiene un encendido a prueba de agua con LED y una duración de 30 min. tanque recargable • 3 estilos de puntas: punta fina HE (alta eficiencia) (1/16"), punta HE resistente (3/16") y punta HE Micro (1/64") • 25 vatios de potencia • Soldadura libre de plomo • Soldadura con cojinetes de plata • gel fundente • Almohadilla de limpieza de puntas • Tubo termoretráctil • Estuche de transporte de plástico transparente con forro de espuma que se ajusta a la forma • Manual de instrucciones | Kit | Av. Universidad Km. 1, Ex-Hda. de Aquetzalpa AP 32, Tulancingo, Hidalgo. C.P. 43600
| 504 | Radio Universidad Tulancingo | 5 | Juego de fijación incluye taquetes y tornillos para concreto (3601-00001) Descripción: • Taquetes para fijar objetos con tornillo en muros y techos de concreto o superficies sólidas. •Realiza una doble expansión, es decir que abre hacia los cuatro puntos cardinales. • Consta de 2 aletas que no permiten que el taquete gire dentro del orificio cuando se introduce el tornillo. • Posee un cuello que impide que el taquete se hunda, aún cuando la perforación sea más profunda. • Tiene una guía que permite que el tornillo se introduzca correctamente. • Libre de rebaba que impida la doble expansión, prueba con tornillo 10 x 1 1/2” (38mm) • Temperaturas de operación -50ºC a +80ºC. • Carga recomendada: 60 kg en concreto 50 kg en tabique. • Resistencia a la extracción: 40 Kg en concreto 40 Kg en tabique. • Thornillos de alta calidad para fijar objetos en concreto y tabique. • Ideales para utilizarse con los thorquetes TP. • Cabeza mixta. • Cuerda de un paso. • Autorroscante. • Temperatura de operación -20ºC a +80ºC. Incluye: 30 taquetes Rojos de 1/4'. 30 tornillos de 10 x 1 1/2'. 1 Broca 1/4'. | Kit | Av. Universidad Km. 1, Ex-Hda. de Aquetzalpa AP 32, Tulancingo, Hidalgo. C.P. 43600
| 505 | Radio Universidad Tulancingo | 3 | Pegamento Instantáneo calidad tipo Kolaloka Industrial 1000 10g Pegamento Instantáneo industrial 1000 Viscosidad Baja (KL-D) Para Superficies Lisas Viscosidad. Con 12 unidades de 10g Con 6 unidades de 20g ideal para pegar: porcelana ,cristalería joyería, hules plásticos, partes automotrices, celulares, electrodomésticos y metales. | Caja | Av. Universidad Km. 1, Ex-Hda. de Aquetzalpa AP 32, Tulancingo, Hidalgo. C.P. 43600
| 506 | Radio Universidad Tulancingo | 1 | Pistola de aplicación de sellador de espuma de poliuretano con 2 accesorios de punta incluidos, longitud total: 32 cm . 1 pistola y 2 accesorios. equipada con una válvula. Material: Aluminio Potencia: Un caballo de fuerza | Kit | Av. Universidad Km. 1, Ex-Hda. de Aquetzalpa AP 32, Tulancingo, Hidalgo. C.P. 43600
| 507 | Radio Universidad Tulancingo | 1 | Pistola de calafateo de 10 dimensiones del producto 16,13 x 3,21 x 7,9 pulgadas : Fuente de energía, sin cables, Voltaje 12 Voltios, 1 Sistema de medición métrico. Componentes incluidos, pistolas de calafateo de mano, se incluye batería (iones de iones de litio), tipo de celda para una batería de Iones de Litio. | Kit | Av. Universidad Km. 1, Ex-Hda. de Aquetzalpa AP 32, Tulancingo, Hidalgo. C.P. 43600
| 508 | Radio Universidad Tulancingo | 5 | Sellador de poliuretano gris cartucho 300 ml. Ideal para sellos de láminas en techumbres, así como juntas que requieran ser impermeables o herméticas. Recomendable para interiores y exteriores; tiene un rendimiento de 7.75 m en juntas de 6 x6 mm. No escurre en juntas verticales o sobre cabeza (en un ancho máximo de junta de 20 mm), pintable y es útil para materiales lisos o porosos, con caducidad de 14 meses en un lugar fresco y seco. | Pieza | Av. Universidad Km. 1, Ex-Hda. de Aquetzalpa AP 32, Tulancingo, Hidalgo. C.P. 43600
| 509 | Rectoría | 2 | Binoculares prismáticos profesionales en color negro, de largo alcance impermeables de 10 x 42 Pulgadas, aumento completo de 10x, diámetro de lente objetivo de 42 mm, campo de visión más claro y más brillante. Las lentes de vidrio ecológico totalmente multicapa y el prisma BaK-4 recubierto de corrección de fase proporcionan una alta transmisión de luz en todo el espectro de luz visible. Está equipado con características fáciles de usar como oculares de goma para girar y deslizar, una perilla de enfoque central suave y tapas de lente abatibles. Diseñados para un uso extremo, son resistentes al agua, a prueba de niebla y tienen un cuerpo blindado de goma para una mayor durabilidad. Relleno de nitrógeno y sellado en junta tórica para ser impermeable y sumergible hasta 1 m durante hasta 10 minutos y resistente al empañamiento interno cuando se mueve a través de cambios de temperatura extremos y condiciones ambientales. | Pieza | Carretera Pachuca-Actopan Km. 4.5, Colonia Campo de Tiro, Pachuca de Soto, Hidalgo, C.P. 42039
| 510 | Rectoría | 1 | Caja multiusos plegable de aluminio y plástico color negro de 2 ruedas de polipropileno resistente, para garantizar un rodamiento suave, pesa menos de 8 libras, y mide 39 de largo x 17 de ancho x 15 de profundidad, con capacidad de almacenamiento de 80 libras; con mango telescópico retráctil, se pliega a 3 pulgadas y se expande a 17.5 pulgadas. La tapa es de plástico resistente y se puede utilizar como asiento, soportando hasta 200 libras,. Ideal para transportar material y/o equipo de oficina, así como documentos y expedientes. | Pieza | Carretera Pachuca-Actopan Km. 4.5, Colonia Campo de Tiro, Pachuca de Soto, Hidalgo, C.P. 42039
| 511 | Rectoría | 1 | Canastilla apilable de plástico con ruedas (tipo supermercado) forma hexagonal de medidas 49 x 39 x 35 cm. capacidad 34 Lts., fabricada en plástico inyectado en color azul, con manija telescópica; para usos múltiples, en especial traslado de despensa. | Pieza | Carretera Pachuca-Actopan Km. 4.5, Colonia Campo de Tiro, Pachuca de Soto, Hidalgo, C.P. 42039
| 512 | Rectoría | 1 | Carrito transportador plegable 3 en 1 fabricado en acero resistente, color indistinto, medidas 38.1 ancho x 33.0 profundidad x 94.6 alto cms. que soporte de 25 a 30 kgs. con llantas de espuma silenciosas y sistema que permita bajar y subir escaleras, cómoda agarradera ergonómica; incluye una liga para sostener y asegurar la carga de garrafones, una bolsa impermeable con 3 compartimentos que se sujete a la estructura para transportar productos, también sirva como diablito transportador. | Pieza | Carretera Pachuca-Actopan Km. 4.5, Colonia Campo de Tiro, Pachuca de Soto, Hidalgo, C.P. 42039
| 513 | Rectoría | 1 | Escalera multifuncional plegable de acero tubular en color blanco de 137 x 48 cms., 4 escalones con Pedal Ancho Antideslizante de 48 x 30 cmx. color negro, distancia de 24 cms. entre cada peldaño, capacidad de carga hasta 150kg. Peso del producto 8kg. | Pieza | Carretera Pachuca-Actopan Km. 4.5, Colonia Campo de Tiro, Pachuca de Soto, Hidalgo, C.P. 42039