## CONSOLA ZIMAPÁN
Universidad Autónoma del Estado de Hidalgo
Anexo Técnico
"Adquisición de consola"
Partida | Centro de Costos | Cant. | Descripción | Unidad Medida
1 | Radio Universidad Zimapán | 1 | Consola modular digital 10 faders para radio modelo sx 2, compuesta por: Módulo central 4 fader motorizados para consola sx2. Incluye tft 10.1 , modelo 52-5614,. Modulo flush(empotrar) 6 faders motorizados para consola sx2 incluye tft 10.1 , modelo 52-5620ª Panel xc de micrófonos/auriculares y gpio. 4 entradas (xlr hembra) micro/línea con preamplificador remoto, 48v, 18dbu max. 4 salidas estéreo auriculares conector neutrik combicom. 4 gpis, 8 gpos aislados y 4 acis, modelo 52-7235ª, . Xc/xd/xs core audio network audio inteface between apc ports of xc, xd, xs cores, modelo 52-8582, . Caja i/o - 2 x micro/linea in 2 x auriculares estereo out. 8 x linea in balanc electr. 8 x linea out balanc electr. 3 x aes/ebu. 1 x s/pdif in. 2 x aes/ebu out. 1 x s/pdif out. 2 conexiones de audio usb if. 10 gpi. 10gpo. 2 aci, modelo 52-1335ª,. · Panel xc de micrófonos/auriculares y gpio. 4 entradas (xlr hembra) micro/línea con preamplificador remoto, 48v, 18dbu max. 4 salidas estéreo auriculares conector neutrik combicom. 4 gpis, 8 gpos aislados y 4 acis, modeLo 52-7235ª. · Panel xc de i/o analogicas y gpio4 entradas (xlr hembra) y 4 salidas (xlr macho) analógicas, 24 bit, balanceadas electrónicamente, 18 dbu max, 4 gpios aislados (sub-d), modelo 52-7224ª. · Panel xc de i/o digitales y gpiopermite 8 señales aes/ebu spdif mono i/o o 4 st i/o 4 entrads (xlr hembra) y 4 salidas (xlr macho) aes/ebu/spdif con src, 24 bit. 4 gpios aislados (sub-d), modelo 52-7112ª. · Ipx dante audio 64 x 64 internal ipx module for xc3 and xd3 compatible with dante-enable devices or pcs with dante virtual soundcards 64 in 64 out, 32 stream, modelo 52-7580ª. · Panel adaptador 19 plano - para albergar 2 elementos de 1/2 , modelo 52-7492ª. · Panel xc adaptador para xlr 19 para 2 paneles 1/2 19 acodado, con espacio para conectores xlr, modelo 52-7491ª. · Tapa ciega 1/2 19 , modelo 52-7493ª. · Fuente alimentación 48v / 120w xs tensión de entrada 90-26, modelo 52-7498 b, . | Pieza