## Anexo 17
Universidad Autónoma del Estado de Hidalgo
Adquisición de consumible, mobiliario y equipo de laboratorio
Anexo 17
Anexo Técnico
Pachuca de Soto, Hgo., a de del 2025
Empresa
Licitación
Representante Legal
RFC
No. Partida | Responsable de Centro de costos | Cant. | Descripción | Unidad Medida
1 | Área Académica de Biología | 250 | Cartulina classic linen de 66x101 cm (216 g), color blanco, presentación de 1 pliego | Pieza
2 | Área Académica de Ciencias Agrícolas y Forestales | 10 | MKP SQM Absorción inmediata de Nitrógeno Nítrico. Aporte de potasio libre de cloro. No produce quemaduras foliares. Optimiza la producción, adelanta la floración y aumenta la vida de anaquel. Mantiene limpia la red de riego y los goteros. Nitrógeno (N) 12.0 % min Potasio (K2O) 46.0 % min Azufre (S) 1.2 % min PH (1g /120º C) 7.0 Solubilidad -315 g/l. Saco de 25 kg. | Saco
3 | Área Académica de Ciencias Agrícolas y Forestales | 25 | Nitrato de calcio, el Nitrato de Calcio es un fertilizante sólido 100% soluble en agua, es el fertilizante más usado como fuente de Calcio, aporta24.88% de CaO y 15.14% de Nitrógeno. El Nitrato de Calciotiene una gran solubilidad, se puede disolver hasta 1,100 gramos por litro de agua, esta característica lo pone como unfertilizante ideal para fertirriego. Bajo contenido de insolubles y sin metales pesados. Carasterísticas físico-químicas apariencia granulo blanco pH 1% solución 5.0 7.0 solubilidad en agua 1,100 g/linsolubilidad en agua % 0.01 Máx. Agente antiapelamzante 0.12 composición garantizada nitrógeno total (N) 15.14% p/p Calcio (CaO) 24.88% p/p. Saco de 25 Kg. | Saco
4 | Área Académica de Ciencias Agrícolas y Forestales | 10 | NKS es un fertilizante 100% soluble, especialmente diseñado para aplicaciones vía riego presurizado. El Nitrógeno Nítrico aportado por Ultrasol NKS permite bajo condiciones de suelo/agua salinas actúa como un antagonista de la absorción de los cloruros y en condiciones de suelos ácidos no genera un aumento de acidez como otros tipos de Nitrógenos. El potasio presente en Ultrasol NKS tiene un efecto directo sobre el tamaño final de la fruta y sobre la acumulación de azúcares en los frutos. También es un nutriente muy importante para cultivos que deben soportar condiciones salinas y exceso de Sodio. ? Fórmula: KNO3 Formulación: Sólido soluble /Cristales COFEPRIS: RSCO-137/IX/10 Presentación: Saco de 25kg. Riqueza porcentual Nitrógeno (K-NO3)12.0 % Oxido de Potasio (K2O) 46.0 % riqueza milimolar Onión Nitrato NO3- 8.6 mM/gr Onión Sulfato SO4- 0.5mM/gr Catión Potasio K+ 9.8 mM/gr especificaciones de disolución CE (1g/l 20° C) 1.3 ds/m pH (1g/l 20° C)7 Solubilidad (20° C) 330 g/l Solubilidad sugerida 260 g/l. Saco de 25 Kg. | Saco
5 | Área Académica de Ciencias Agrícolas y Forestales | 50 | Se requiere el recubrimiento de la olla de captación con Geomembrana HDPE calibre 1200 (0.30mm grosor), Película fabricada con polietileno de alta densidad, útil para la construcción de estanques artificiales, los rollos son de 6 metros de ancho por 14 de largo, Material: Polietileno de alta densidad, Color: negro, Densidad: Calibre 1200 (0.30mm), Protección UV, Plástico de alta resistencia compuesto de polietileno de alta densidad (HDPE, PEAD). | Metro
6 | Área Académica de Ciencias Agrícolas y Forestales | 10 | SOP (Sulfato de Potasio) Especificaciones químicas garantizadas (% p/p) potasio (Como K2O) 51 % azufre (Como S) 18 % especificaciones químicas típicas CE 1 g/L (20°C) dS/M 1.47 pH 1 g/L (20°C) 5.62 Solubilidad teórica (En agua a 20°C) g/L 126 metales pesados Arsénico ppm 5.000 Plomo ppm 5.000 Cadmio ppm 1.000 Mercurio ppm 0.500 propiedades físicas densidad T/(metric) /m3 1.70 ND=No Determinado ene-16 Ultrasol SOP (Sulfato de Potasio) K2SO4 Polvo cristalino blanco. Saco de 25 Kg. | Saco
7 | Área Académica de Ciencias Agrícolas y Forestales | 20 | SULMAG, Suplemento nutricional de alta pureza y solubilidad. Aporta magnesio esencial en la formación estructural de la clorofila, incrementa la tasa fotosintética y la asimilación del fósforo. Es obtenido a partir de salmueras naturales. Especificaciones: Magnesio (%Mg) Min. 9.8 Magnesio (%Mgo) Min 16.2 Azufre (%S)Min. 12.9 información adicional cloruro (%Cl2) Max. 0.3 Insoluble (%) Max. 0.1 Densidad (gr/crm3) 1.0 pH 5.7 7A apariencia cristales Rómbicos blancos Registro Cicoplasfest RSCO-0445/VII/99. Saco con 25 Kg. | Saco
8 | Área Académica de Ingeniería Agroindustrial e Ingeniería en Alimentos | 1 | Selladora para todo tipo de latas redondas, como latas de aluminio, latas de plástico y latas de acero, así como otro tipo de latas. Fabricada con piezas de acero de gran calidad, alta resistencia y estructura de acero. Voltaje: 110V Potencia: 370W Operación: Manual Diámetro de las latas: 45 a 110mm. Altura de las latas: 39 a 200mm. Capacidad: de 10 a 15 latas/min. | Equipo
9 | Área Académica de Ingeniería y Arquitectura | 2 | Aluminio redondo de 19.05 mm (3/4 ) de diámetro x 330 mm de longitud (Kg) | Kilogramo
10 | Área Académica de Ingeniería y Arquitectura | 3 | Kilo de latón redondo de 19.05 mm (3/4 ) de diámetro x 300 mm de longitud | Kilogramo
11 | Área Académica de Medicina Veterinaria y Zootecnia | 2 | Algodón en torunda, 1000 piezas, bolsa con 500 gramos | Bolsa
12 | Área Académica de Medicina Veterinaria y Zootecnia | 102 | Antibenzil concentrado, líquido color rojo, presentación de 200 mL | Frasco
13 | Área Académica de Medicina Veterinaria y Zootecnia | 1992 | Campo quirúrgico 90 x 90 cm, sencillo, estéril | Pieza
14 | Área Académica de Medicina Veterinaria y Zootecnia | 18 | Catéter intravenoso Insyte 16 G x 1.77 , caja con 50 piezas | Caja
15 | Área Académica de Medicina Veterinaria y Zootecnia | 17 | Catéter intravenoso Insyte 18 G x 1.16 , caja con 50 piezas | Caja
16 | Área Académica de Medicina Veterinaria y Zootecnia | 17 | Catéter intravenoso Insyte 20 G x 1.16 , caja con 50 piezas | Caja
17 | Área Académica de Medicina Veterinaria y Zootecnia | 17 | Catéter intravenoso Insyte 24 G x 0.75 , caja con 50 piezas | Caja
18 | Área Académica de Medicina Veterinaria y Zootecnia | 1050 | Equipo de venoclisis normogotero con aguja | Pieza
19 | Área Académica de Medicina Veterinaria y Zootecnia | 1050 | Equipo para venoclisis microgotero, 60 gotas, de plástico grado médico, sin aguja, espiga con tapón y filtro de aire mixto | Pieza
20 | Área Académica de Medicina Veterinaria y Zootecnia | 50 | Gasa simple, 10 x 10 cm, estéril, caja con 100 piezas | Caja
21 | Área Académica de Medicina Veterinaria y Zootecnia | 50 | Gasa simple, 7.5 x 5 cm, estéril, caja con 100 piezas | Caja
22 | Área Académica de Medicina Veterinaria y Zootecnia | 16 | Gorro cubrepelo, tela SMS, elásticos resistentes, desechable, paquete con 100 piezas | Paquete
23 | Área Académica de Medicina Veterinaria y Zootecnia | 10 | Guante para cirugía, estéril, látex natural, guante derecho y guante izquierdo, No. 7, caja con 50 pares | Caja
24 | Área Académica de Medicina Veterinaria y Zootecnia | 10 | Guante para cirugía, estéril, látex natural, guante derecho y guante izquierdo, No. 7.5, caja con 50 pares | Caja
25 | Área Académica de Medicina Veterinaria y Zootecnia | 1 | Jaulas de recuperación uso veterinario de acero inoxidable de 9 módulos 190 cm de altura, 185 cm de frente y 55 cm de fondo, 4 módulos de razas pequeñas, 3 módulos de razas medianas y 2 módulos de razas grandes, todas cuentas con parrilla fabricada en acero inoxidable y cubierta de acero inoxidable, puertas fabricadas con alambre de acero inoxidable para fácil manejo, y soporte para bolsa de suero, fácil desplazamiento por su juego de ruedas con seguro para inmovilizar las jaulas. | Equipo
26 | Área Académica de Medicina Veterinaria y Zootecnia | 10 | Jeringa estéril y desechable de 1 mL, para insulina, con aguja de 29 G x 13 mm, caja con 100 piezas | Caja
27 | Área Académica de Medicina Veterinaria y Zootecnia | 10 | Jeringa estéril y desechable de 3 mL, con aguja de 20 G x 32 mm, graduada en mL con subdivisiones de 0.2 mL, émbolo de polipropileno opaco, caja con 100 piezas | Caja
28 | Área Académica de Medicina Veterinaria y Zootecnia | 2 | Kit de mandiles, collarín y guantes de protección de plomo de 0.5 mm especiales para cuarto de rayos X | Kit
29 | Área Académica de Medicina Veterinaria y Zootecnia | 5 | Kit para extracción de semen en ovinos, incluye vagina artificial, latex, tubo colector y funda para vagina. | Equipo
30 | Área Académica de Medicina Veterinaria y Zootecnia | 4 | Lámpara de cirugía LED de un brazo con 1 campana de techo con 170,000 luxes, diseño largo y ligero, fácil movilidad y rotación del Satélite, rotación de 360 grados, 8 niveles de intensidad luminosa mediante panel de control, tubo de ánodo giratorio, funciones APR: Tiempo de exposición corto, panel LCD color con touch Screen, incluye instalación. | Equipo
31 | Área Académica de Medicina Veterinaria y Zootecnia | 2 | Mesa de preparación de acero inoxidable calibre 18, incluye accesorios (parrilla de acero inoxidable, cubierta de acero inoxidable, instalación para conectarse al sistema de agua y drenaje (incluye instalación) medidas 120cm de largo x 60cm de ancho x 90cm de altura. | Equipo
32 | Área Académica de Medicina Veterinaria y Zootecnia | 1 | Molino refrigerado: molino de muestra de laboratorio refrigerado por agua para productos cárnicos, ideal para la preparación de muestras fibrosas y con alto contenido de grasa preparación de la muestra con un rotor de alta velocidad preparando hasta 200ml de muestra por proceso, principio de molienda hoja de rotor, índice de molienda/tiempo 2 a 10 segundos, granulometría en función de la muestra, suministro eléctrico 230 V. 50-60 Hz, consumo eléctrico 600 W, peso neto 7.5 Kg, dimensiones (Ancho x Fondo x Alto) 190 x 322x 237 mm, velocidad del rotor propulsor 16.00 rpm, suministro de agua 2L/min, 10 a 15 °C . incluye el molido de muestra de laboratorio refrigerado por agua, hoja de rotor para volúmenes pequeños, hoja de rotor para gránulos, tapa con tolva para gránulos, recipiente de aluminio con tapa, bandeja para muestras de acero inoxidable, tuvo de PVC de 8/11 mm, manual de uso, guía de propietario, cable de alimentación eléctrica, kit de accesorios estándar, cepillo, abrazadera de tuvo de 11.3 mm (4 piezas), arpas de pala de rotor, botella de vidrio para muestras de 350 ml (4 piezas) (Lab genética e inocuidad docencia) | Equipo
33 | Área Académica de Medicina Veterinaria y Zootecnia | 1 | Paquete de análisis de laboratorio que incluye Analizador de Química seca con consumibles y Analizador de hematología para uso veterinario con consumibles. | Paquete
34 | Área Académica de Medicina Veterinaria y Zootecnia | 1 | Set de dos lámparas de cirugía LED con 1 Satélite 180,000 luxes, pantalla táctil para el control de luz. Incluye instalación | Paquete
35 | Área Académica de Medicina Veterinaria y Zootecnia | 247 | Solución Hartmann de 1000 mL | Frasco
36 | Área Académica de Medicina Veterinaria y Zootecnia | 236 | Solución Hartmann de 500 mL | Frasco
37 | Área Académica de Medicina Veterinaria y Zootecnia | 30 | Sonda Foley de dos vías, con globo de capacidad de 30 mL, látex, calibre Fr 16 | Pieza
38 | Área Académica de Medicina Veterinaria y Zootecnia | 1 | Termo criogénico. Especificaciones: Máxima capacidad de almacenamiento, número de canister, número de pajuelas de 0.5 ml (10 / bastón) 660, número de pajillas de 1/2 cc (1 nivel a granel) 840, rendimiento (el tiempo de retención anula las especificaciones NER), capacidad 20,5 L., velocidad de evaporación estática L / día 0,090, duración de trabajo (días completos) 142, dimensiones de la unidad abertura del cuello en (mm) 2,18 (55,4), sobre Altura en (mm) 26,0 (660), diámetro exterior en (mm) 14,5 (368), altura del recipiente en (mm) 11/5 (279/127), diámetro del recipiente en (mm) 1.6 / 1.65 (42.9 / 41.9), peso vacío lb (kg) 22 (10), peso Líquido completo lb (kg) 58,4 (26,5). | Equipo
39 | Área Académica de Medicina Veterinaria y Zootecnia | 467 | Venda elástica, color blanco, de algodón y fibras sintéticas, de 10 cm X 5 m | Pieza
40 | Área Académica de Medicina Veterinaria y Zootecnia | 500 | Venda elástica, color blanco, de algodón y fibras sintéticas, de 15 cm X 5 m | Pieza
41 | Área Académica de Medicina Veterinaria y Zootecnia | 500 | Venda elástica, color blanco, de algodón y fibras sintéticas, de 5 cm X 5 m | Pieza
42 | Área Académica de Nutrición | 1 | Plicómetro, instrumento de alta precisión diseñado para su uso en la medición de espesor del pliegue cutáneo (de la cual se derivan estimaciones de grasa corporal). Graduación de 0 - 20 mm. Rango de medición de 0 - 80 mm Precisión de medición de 10 gr/mm2 (constante). Incluye manual y funda de transporte | Equipo
43 | Bioterio | 5 | Lámpara Germicida 30w Completa G30t8 90cm. Lámpara con tubo germicida de baja presión, Balastro electrónico de encendido rápido bajo factor de potencia, Tipo de tubo T8 26mm, capacidad 1x30W, Base G13 anti-inflamable (dos pines en cada extremo), Apertura 270 grados, Voltaje 127V, Frecuencia nominal 60Hz, Material metal y plástico, Dimensiones 95 cms largo x 5.5 cms ancho x 4 cms alto sin base t8 x 8 cms alto con base t8, Peso 200 grs, Corriente 0.37A, Radiación UV-C 12.0W, Contenido de Mercurio 2.0 mg | Pieza
44 | Bioterio | 5 | Llave Mezcladora Prelavado Inoxidable Para PARED Industrial. Solución robusta y duradera para entornos industriales. Fabricada en bronce cromado de alta calidad para una protección duradera contra la corrosión. Control preciso y eficiente del flujo de agua. Tubo de 18 (457 mm) y manguera flexible de acero inoxidable de 44 (1,117 mm) para mayor alcance. Regadera rociadora ahorradora de agua para optimizar el consumo sin comprometer la limpieza. Incluye soporte de pared y gancho en acero inoxidable para fácil instalación y almacenamiento. Capacidad de soportar una presión de agua de hasta 200 PSI (14.06 kg/cm2). Certificación NSF para seguridad, calidad y rendimiento. | Pieza
45 | Dirección de Laboratorios | 1 | Accesorio para ahumado de horno Rational de acero inoxidable, compatible con hornos como el rational combo Master y el iCombi, es un módulo diseñado para infundir sabor ahumado a los alimentos durante su proceso de cocción. Funciona mediante la colocación de virutas o pellets de madera en una cámara específica, donde se generan los humos que se distribuyen uniformemente dentro del horno. Este sistema es controlado desde el panel del horno, permitiendo ajustar la intensidad, el tiempo y la temperatura del ahumado. | Pieza
46 | Dirección de Laboratorios | 1 | Accesorios para probetas de flexión, en aluminio, Sistema AFS: 1pulgada (25.4mm) de espesor. Sistema Métrico: 22.4 mm de espesor | Pieza
47 | Dirección de Laboratorios | 1 | Accesorios para probetas de tracción, en aluminio, Sistema AFS: 1pulgada (25,4mm) de espesor. Sistema Métrico: 22.4 mm de espesor | Pieza
48 | Dirección de Laboratorios | 1 | Anemómetro digital, rango de velocidad del viento: 0.000 ~ 100 mph (precisión: +/- 3% + 0,2 rdg), pantalla en 5 unidades: m/s, km/h, ft/min, nudos, mph. Resolución: 0.001 mph. Marca: WapoRich | Pieza
49 | Dirección de Laboratorios | 1 | Aparato digital de ensayo de resistencias. Rango de medición: 0 ? 990 N/cm2 (Tracción). Resolución del rango: 0,1 N/cm2. Realiza ensayos en espécimenes AFS o Métricos. Voltaje: 230 V / 50-60 Hz. Dimensiones: 37 x 77 x 40cm Peso: 50 kg (110 lb) | Pieza
50 | Dirección de Laboratorios | 1 | Aparato electrónico para gaseado en CO2 Máxima presión de trabajo: 7 bar (90 psi) Control digital del tiempo: 0 ? 999 seg.Regulador de caudal: 0 ? 15 l/min.Voltaje: 230 V / 50-60 HzPeso: 4 kg (8,8 lb) | Pieza
51 | Dirección de Laboratorios | 1 | Aparato para determinación de humedad. Potencia de la lámpara infraroja: 250 W. Control digital del tiempo con apagado automático. Posue un controlador de intensidad de temperatura. Incluye un recipiente de aluminio para la arena. Voltaje: 230 V / 50-60 Hz. Peso: 3 kg (6,6 lb) | Pieza
52 | Dirección de Laboratorios | 2 | Bandeja para pizzas de 400 x 600 mm de horno Rational está fabricada en acero inoxidable, diseño antiadherente. | Pieza
53 | Dirección de Laboratorios | 1 | Bandejas pasteleras: - *Material*: Acero inoxidable de alta calidad - *Tamaño*: Estándar de 600 x 400 mm, adecuado para hornos Rational. - *Diseño*: Perforada. - *Acabado*: Superficie antiadherente. - *Altura*: Aproximadamente 20 mm. - *Capacidad*: Compatible con hornos Rational y otros modelos de tamaño similar. Superficie lisa. | Pieza
54 | Dirección de Laboratorios | 1 | Capelo en acrílico cristal de 5 mm, con medidas de 158x78x75 cm. Incluye base hecha de MDF con medidas de 160x80x60 | Pieza
55 | Dirección de Laboratorios | 1 | Capelo en acrílico cristal de 5 mm, con medidas de 58x58x50 cm. Incluye base hecha de MDF con medidas de 60x60x100 | Pieza
56 | Dirección de Laboratorios | 1 | Compactador de probetas, Rango de medición: 20 ? 100 %, Resolución del rango: 1 %Cuerpo hecho en hierro fundido y partes móbiles en acero inoxidable. Lectura directa en la escala. Incluye tubo probetero y su base. Peso: 30 kg (66 lb) | Pieza
57 | Dirección de Laboratorios | 1 | Compactador electrónico autómatico. Equipo totalmente electrónico con indicación por IHM. Rango de medición en porcentaje (%) y milímetros (mm) Resolución del rango 0,1 (% o mm). Datos de impresión en la etiqueta o enviados a la PC através de cable, Incluye cilindro de ensayo y base Voltaje: 220v / 60Hz /300w. Dimensiones: 69 x 40 x 25cm Peso: 42kg (92 lb) | Pieza
58 | Dirección de Laboratorios | 1 | Contenedor de granito esmaltado: para horno Rational - *Material*: Granito esmaltado. - *Dimensiones*: tamaño estándar, 530 x 325 mm (compatible con hornos Rational y otras unidades de cocción profesional). - *Resistencia térmica*: Alta resistencia a temperaturas extremas, soportando hasta 300°C. | Pieza
59 | Dirección de Laboratorios | 4 | Contenedor hidropónico de 4 m. de largo, 80 cm. de ancho y 20 cm. de altura, contiene 3 cinturones | Pieza
60 | Dirección de Laboratorios | 2 | Controlador de Riego con rosca para manguera. Programable desde tu celular. Duración de Riego de 1 minuto a 12 horas; Modos de Programación, Semanal: selección de los días de riego de la semana, con 1 a 4 arranques por día, Cíclico: riego en intervalos fijos de 1 a 30 días, Diarios: cada 3,6 o 12 horas. Activación manual. Utiliza pila alcalina de 9V. Presión 1 a 10 bar (15-145 PSI). Rango de Flujo 50 a 1200 Lph (0.2-5.5 GMP). Conexión 3/4 Hembra/Macho | Pieza
61 | Dirección de Laboratorios | 4 | Costal de 100 litros de fibra de coco 50% fibra 50% polvillo | Pieza
62 | Dirección de Laboratorios | 4 | Costal de sustrato de origen mineral de 100 lts. Porosidad 34% - 65%; Retención de líquidos 63%; Tamaño de los granos 1.5 - 2.3 milímetros; pH 6.5 - 7.5; Durabilidad 3 - 5 años; Estado Físico-Químico: Estéril e inerte; Origen Mineral | Pieza
63 | Dirección de Laboratorios | 1 | Determinador de arcilla por azul de metileno, conta de Bureta automática de 50 ml con frasco de 2000ml, limpiadora ultrasónica, mezclador eletromagnético, vaso de acero inoxidable, bastón gotero, pirofosfato de sodio, azul de metileno, una caja de filtros de papel | Pieza
64 | Dirección de Laboratorios | 1 | Durómetro digital portátil para procesos arena resina, rango de medición: 0 ? 100 AFS. Lectura directa digital, Usa bateria del tipo 1-SR44, Peso: 0,5 kg (1,10 lb) | Pieza
65 | Dirección de Laboratorios | 1 | Esclerómetro mecánico Schmidt para análisis de rocas, Rango de medición: 5 ? 120 N/mm2, Energía de Impacto: 0,735 Nm, Uso en Espesores mayores a 70 mm, Dimensiones 34 x 8 x 12 cm, 1,3 kg. Accesorios: Disco abrasivo con estuche, Grilla de medición 30 x 30, Manual, certificado de calibración, estuche de transporte | Pieza
66 | Dirección de Laboratorios | 1 | Horno de fusión de propano de 12 kg, con doble quemador, Temperatura máxima 1482°C, crisol: Grafito, cuerpo del horno de acero inoxidable, presión de trabajo 30PSI, capacidad del crisol: 26,5 lbs/ 12 kg, aislamiento de 30 mm de espesor, espesor de pared minimo 1.4 mm, tamaño del horno: 10,6 x 13,8 pulgadas/ 270 x 350 mm, tamaño del crisol: 6 x 7,5 pulgadas/ 154 x 192 mm, tamaño del quemador: 1 x 9,5 pulgadas/ 25 x 240 mm, tamaño de Tong: 17,3 pulgadas/ 440 mm, diámetro del orificio superior: 3,3 pulgadas/ 85 mm, peso del producto: 32 lbs/ 14,5 kg, incluye accesorios; crisol, almohadilla de fibra cerámica, conexiones para entrada de aire, regulador, cinta de PTFE, pinzas , placa cerámica, brocha , cuchara y cemento refractario | Pieza
67 | Dirección de Laboratorios | 1 | Horno isotermico para sales neutras 180-1000°C, capacidad 0.7 l, temperatura máxima 1000 °C, regulación de la temperatura del baño isotérmico, limitador de seguridad ajustable de la temperatura, para el horno y la carga. calentamiento mediante calentador de inmersión, con acceso al crisol por la parte superior, cierre manual de tapa, NTLog básico para controladores, registro de datos de proceso sobre memoria USB 220 V, frecuencia 50 Hz, caja eleéctrica independiente para fijar en la pared, regulador Axron Swiss, incluye crisol y manual de uso, dimensiones interiores 0.7 80 x 135 dimensiones exteriores 400 x 650 x 500 mm, potencia 2.0 KW, peso 45 kg | Pieza
68 | Dirección de Laboratorios | 1 | Instrumento de medición universal portable con: tomas de seguridad de 4 mm para voltaje y corriente, toma para sonda de temperatura níquel-cromo níquel integrado, rueda táctil para navegación entre ventanas del dispositivo, mostrar gráficos de los valores medidos con libre elección de los ejes de coordenadas, un pie de soporte permite un ángulo de visión fácil, pantalla de gráficos de 90 mm, frecuencia de muestreo máximo de 500,000 valores por seg. cuando esté conectada una unidad sensor tipo S, M o K, con entrada para USB, almacenamiento y exportación de datos, el tiempo de medición, intervalos de medición, disparador y pre disparador ajustables, rango de medición de voltaje de ± 0.1 a 30 V, rango de medición de corriente de ± 0.03 a 3 A, rango de medición de temperatura de -200 a +200 °C y -200 a +1200 °C, se visualizará el valor medido en la pantalla y encenderá automáticamente después del arranque o cuando un sensor es conectado. (Descripción completa en Anexo). | Pieza
69 | Dirección de Laboratorios | 1 | Juego de 10 placas de acero al carbono con defectos estandarizados para análisis por partículas magnéticas | Pieza
70 | Dirección de Laboratorios | 1 | Juego de 10 placas de acero al carbono con defectos estandarizados para análisis por utrasonido | Pieza
71 | Dirección de Laboratorios | 1 | Kit conformado por: una cámara de electroforesis horizontal fabricada para separar ácidos nucleicos en función de su tamaño y carga eléctrica, tendrá un intervalo de velocidad de migración de azul de bromofenol de 4 a 6.5 cm/h a 100-150 V. Con electrodos de platino. Incluirá dos bandejas para gel de agarosa de 20x10cm, dos bandejas para gel de agarosa de 20x20cm, dos peines de 20 muestras, guías de carga y un volumen de tanque de 1200 mL; Una cámara de electroforesis vertical para correr dos geles con medidas de 10x10 cm, capacidad para 12 muestras. Con abrazaderas laterales, un consumo mínimo de amortiguador de 250 ml. Incluirá un tanque con tapa, con placas de vidrio, accesorio para corrida de geles preparados, un soporte extra para corridas de geles elaborados por el usuario y un juego de placas extra para dos geles, dos peines de 1 mm de grosor para 12 muestras cada uno, un espaciador de 1 mm de grosor. (Descripción completa en Anexo). | Pieza
72 | Dirección de Laboratorios | 1 | La lámpara LED UV está equipada con un filtro de bloque de luz blanca que no se ve afectada por la solarización, es IP68 a prueba de agua. Garantía de 2 años | Pieza
73 | Dirección de Laboratorios | 6 | Manguera LP (para buceo) de baja presión para inflado automático del BCD estándar. 350PSI | Pieza
74 | Dirección de Laboratorios | 1 | Máquina de montaje para compresión (en caliente) automática, compresión electrohidráulica de 1000 a 4400 psi (70 a 300 bares), calentamiento rápido hasta 420F. Las características estándar también incluyen operación de cierre sin peso, SmartCool, opción de precarga y detección automática del tamaño del molde. 85-264 VCA, 50-60 Hz monofásica, iIncluye: Conjunto de molde de 30 mm de diámetro, Kit de accesorios: cepillo de limpieza, pinzas, llave de correa, destornillador Torx, herramienta de pala y raspador, espaciador de molde dúplex, desmoldante en polvo, instrucciones de funcionamiento y guía de inicio rápido. Instalación y capacitación | Pieza
75 | Dirección de Laboratorios | 1 | Máquina sopladora de resinas. Controles electrónicos: rango del tiempo de lavado: 0 a 99,9 sec. rango del tiempo de soplo: 0 a 9,99 sec. rango de la temperatura del catalizador: 0 a 90,0 C, Controla la presión y el caudal del gas. Bureta graduada para el catalizador. Requiere aire comprimido: 4 ? 6 bar (56 ? 85 psi). Voltaje: 230 V / 50-60 Hz Peso: 48 kg ( 106 lb). Acompaña caja de probetas para tracción (espécimen) | Pieza
76 | Dirección de Laboratorios | 1 | Medidor de clorofila portátil. Proporciona lecturas de clorofila en las hojas intactas de las plantas. Incluirá un área de medición más grande. Con memoria de 1 Gb integrada para almacenar más de 94,000 mediciones. Puerto USB para descargar datos. Fuente luminosa LED de estricta tolerancia de grado médico. Promediará la capacidad de Nitrógeno. Medirá la absorbancia óptica en dos diferentes longitudes de onda a 653 nm y 931 nm. Medirá el contenido de clorofila y compensar el espesor de la hoja con un CCI = %Trans. de 931nm. / %Trans. de 653nm. Realizará una medición de área circular de 3/8? de diámetro, o 9,53 mm de área. 0,11 pulgadas2 o 71,22 mm2. Contará con una resolución de +/- 1 CCI Unidad y una repetibilidad de +/- 1%. Modos de medición: de un solo punto, o seleccionable con promedio de 2 a 30 muestras. Interfaz de usuario con una pantalla de 128 x 32 píxeles. Función de apagado automático después de 4 minutos sin presionar ninguna tecla ni descargar. (Descripción completa en Anexo). | Pieza
77 | Dirección de Laboratorios | 1 | Mezclador de paletas con 2 paletas que impulsan con una acción de masticación mientras mueven la muestra de un lado a otro, de hasta 8 golpes por segundo, podrá ser programado con los siguientes intervalos de tiempo 15/30/60/90/120/150/180/210/240 segundos. Incluirá 50 bolsas de 400 ml para homogeneizar de 10 a 40 g de muestras previamente diluidas. Se podrán utilizar bolsas de 400 mL con y sin filtros. | Pieza
78 | Dirección de Laboratorios | 1 | Moldes para panques y similares, son contenedores para panque: para horno Rational. Fabricados en acero inoxidable de alta calidad, recubrimiento antiadherente o esmaltado, tamaño estándar de 400 x 600 mm. capacidad de resistencia térmica soporta temperaturas de hasta 300°C. | Pieza
79 | Dirección de Laboratorios | 1 | Molino de laboratorio. Panel de comando completo con botones de encendido / apagado, llave general, botón de emergencia y control de revoluciones de 30 a 50 rpm a través de inversor de frecuencia, tapa superior en aluminio, con visor en acrílico y sistema de apagado automático en caso de apertura en atención a la norma NR 12, Cuba removible y apertura frontal para descarga rápida de la arena, Conjunto de ruedas con brazos pivotantes, chapa inferior de desgaste en acero especial con alta resistencia al desgaste,Tolva en nylon para adición de agua y tubería de acero inoxidable, Raspadores laterales y de fondo regulables fabricados en chapa de acero inoxidable, Sistema de pies fijos con soporte tipo vibra stop, Tensión: monofásica 220V / 60 hz. Capacidad 7 kg. Peso total: 190 kg. Dimensiones: 90x70x70cm | Pieza
80 | Dirección de Laboratorios | 2 | Nivel automático con aumento de 28x, imagen derecha, con anteojo cargado con nitrógeno, 40mm diámetro del objetivo, distancia mínima de enfoque 0,5m, medición de ángulos 360 grados/400 gon, seleccionable, factor de multiplicación 100, constante de adición 0, nivel de burbuja 10 /2mm. Tornillo para movimiento horizontal dos lados sin fin, nivelación doble por km 1,5mm, medición simple con distancia de enfoque de 30m 1mm, precisión de estabilización 0,3 rango de inclinación ± 15, resistencia a la caída iso 9022-33-5, ·estanqueidad al agua y al polvo ip57 (estanco a inmersión completa), sin rango de temperatura, uso en medición ?20 a +50 °C, temperatura de almacenamiento ?40 a +70 °C. medidas 21 12 12cm, peso 1,7kg. Certificado EMA por 3 años y un evento por refacciones | Pieza
81 | Dirección de Laboratorios | 4 | Paca de medio de cultivo de 3.8 ft3 (107 litros compactada o descompactada de 220 litros). Elaborado a partir de turba rubia de sphagnum canadiense de fibras largas. Retención de Humedad 40 al 50%; Porcentaje de Drenaje 10 a 30%; Densidad 65 a 90 Kg/m3; Conductividad eléctrica 100 µS/cm; PH 3.5 a 4.5; Capacidad de Intercambio Catatónico (CIC) Moderada | Pieza
82 | Dirección de Laboratorios | 2 | Paquete Básico para NFT V.6 ( Sistema de cultivo de 5 ductos, flujo automatizado y equipo de germinación) Incluye base o estructura de PVC para soportar las piezas; 5 Tuberías de PVC trapezoidales (de 11 x 9 x 8 cm) de un metro de largo con 5 perforaciones para canastilla (capacidad para producir hasta 25 diferentes hortalizas); 10 Tapas para tubos de NFT; 1 Bomba de agua sumergible de 1500 Lph; 1 Timer digital o temporizador de 20 tiempos; 1 Solución nutritiva de 1.5 kgs para preparar hasta 1000 litros; 25 Canastillas hidropónicas para NFT; 100 Cilindros de Foami Agrícola para NFT; 1 Sistema de Re-circulación para solución Nutritiva; 1 Contenedor de 20 Lts. con tapa; 1 Gramo de Semilla de Lechuga Simpson; 1 Gramo de Semilla de Lechuga Red Salad Bowl; 1 Gramo de Semilla de Albahaca; 1 Gramo de Semilla de Arúgula; 1 Gramo de Semilla de Lechuga Iceberg; 1 Pegamento de PVC y un instructivo | Pieza
83 | Dirección de Laboratorios | 1 | Permeametro electrónico. Rango de medición: 0 ? 999 cm4/g.min. (AFS) Resolución del rango: 0,1 cm4/g.min. Utilza espécimenes de sistema Métrico o AFS. Incluye un patrón para verificación. Voltaje: 230 V / 50-60 HzDimensiones: 26 x 54 x 40cm. Peso: 22 kg (48 lb) | Pieza
84 | Dirección de Laboratorios | 1 | Placa trespa topLab plus single side (una cara decorativa) de13mm de espesor, en acabado crystal matt, en color t05.0.0 pure white de la linea unicolours en formato2550mm x 1860mm. | Pieza
85 | Dirección de Laboratorios | 1 | Polarímetro Modular Circular, con múltiples longitudes de onda. Con mediciones de Rotación óptica, Rotación específica,% concentración,&nbsp; y Escala Internacional del Azúcar (ISS),con muestras de densidad óptica (OD) desde 4.0 a 589 nm. Fuente de luz LED para las longitudes de onda. Pantalla táctil de fácil navegación. Control de temperatura Peltier de alta eficiencia de 10-45°C, precisión de temperatura de ±0.1 °C. Rotación óptica con resolución de 0.001°. Precisión de ±0.003 °OR en el rango de medición de ±89.9 °OR. Incluye: 1 filtro de interferencia montable de 578 nm; 1 filtro de interferencia montable de 546 nm; 1 filtro de interferencia montable de 436 nm; 1 tubo polarímetro de acero inoxidable 100 mm toolmaster Wl Luer 2 ml; 1 cuarzo de control 100°Z/34° OR toolmaster inalámbrico; 6 ventanas de vidrio con diámetro de 15.5 mm; 6 empaques gruesos de diámetro 15.5 mm (material perbunan); y juego de cepillos de limpieza | Pieza
86 | Dirección de Laboratorios | 1 | Pulidora con disco de 8 para dos platos, motor de alto torque de 440 W. transmisión con banda, velocidad variable de 50 a 500 rpm, switch de parada de emergencia, grifo y válvula, voltaje de 115/230VOLTS. 50/60, sujetador de superficies y cubierta acrílica. | Pieza
87 | Dirección de Laboratorios | 5 | Semillero de 36 cavidades cuadradas, con Base de plástico termoformado, fabricado en poliestireno (PS) y Domo elaborado en policloruro de vinilo (PVC)Características del semillero: ancho 20cm, largo 68cm, profundidad 4.8cm. Tamaño de celdas de la charola: Parte superior 4.9 cm, Base 3.7 cm, Profundidad 4.8 cm, Capacidad 87 ml (cm3) | Pieza
88 | Dirección de Laboratorios | 1 | Set Completo para buceo Talla Grande. Incluye el chaleco, regulador. Accesorio esencial de seguridad. Consola con lectura clara y precisa de datos de buceo | Pieza
89 | Dirección de Laboratorios | 1 | Tanque para buceo de aluminio, de 80 pies cúbicos. Nitrox Ready hasta un 40 %. Cilindro estándar de la industria. Tamaño de la rosca: 0.750-14 NPSM. Aleación de aluminio 6061-T6 ligera estándar de la industria, de alta resistencia | Pieza
90 | Dirección de Laboratorios | 1 | Unidad de impregnación en vacío con resina epoxy, suministro de aire comprimido de 4,5 a 6 bar. 1 x 100?240 V / 50-60 Hz, con bomba de vacío externa. 1 x 100?240 V / 50-60 Hz, dimensiones, altura: 190 mm / 7.5 , ancho: 380 mm / 15 . Profundidad: 370 mm / 14.5 , peso: 9.5 kg / 21 lbs.dimensiones de bomba L x W x H, cm (in): 37.5 x 21 x 25.5 | Pieza
91 | Dirección de Laboratorios | 1 | Yugo compacto de corriente alterna (CA Fase sencilla), ligero, con cordón de alimentación desmontable. Espacio entre polos ajustable de 65mm a 260mm, Ciclo de trabajo 50% (Max 5 seg Enc/Apa), área de contacto de polos de 20x20 mm., Intensidad de campo tangencial de 2KA/m RMS al centro. Especificaciones técnicas: Voltaje de 110 volts, 4.5 Amps de corriente, 2.0 Kg de peso, 3.0 m de longitud de cable, 60 Hz de frecuencia, con poder de levantamiento mínimo de 4.5 Kg (10 lb). Fabricado en cumplimiento con ASTM E1444 y E709Incluye:* Yugo* Estuche de transporte* Manual de operación* Certificado de conformidad* Garantía de un año contra defectos de fabricación con medidor de magnetismo residual analógico con rango de medición de +/- 10 Gauss. Indicador tipo pastel, para verificar la orientación del campo magnético en la prueba por Partículas Magnéticas. Cumple con ASME BPVC, ASTM E709 y ASTM E1444 | Pieza
92 | Escuela Preparatoria Número 7 | 1 | Anillo de Gravesande con base, modelo para la demostración de la dilatación. | Pieza
93 | Escuela Preparatoria Número 7 | 10 | Base para espejos de 20 x 15 cms | Pieza
94 | Escuela Preparatoria Número 7 | 6 | Charola de disección de plástico de 40x 30 cms | Pieza
95 | Escuela Preparatoria Número 7 | 1 | Instrumento de medición universal portable, Mobile-CASSY 2, toma para sonda de temperatura níquel-cromo níquel integrado, rueda táctil para navegación, pantalla de gráficos de 9 cm, con entrada para memoria USB, Capacidad de baterías de 14 W/h tamaño AA, reemplazable. Permite la conexión WiFi. Duración de la batería de 8 horas en funcionamiento. | Pieza
96 | Escuela Preparatoria Número 7 | 1 | Tapón de hule No.1. Medidas (aproximadas): 17 mm de diámetro superior x 14 mm de diámetro inferior x 25 mm de altura. Presentación de 1 Kg. | Pieza
97 | Escuela Superior de Ciudad Sahagún | 2 | Dinamómetro para medición de torque en ejes y motores. Medidor de fuerza básico fácil de usar; En capacidad de hasta 1000N; Puedes usarlo tanto para la tensión como para la compresión; unción de memoria interna (1000); Con Pantalla LCD retroiluminada con menús fáciles de usar; Construcción metálica ergonómica, duradera y resistente; Velocidad de muestreo ultra alta de 30,000 / seg; Operación seleccionable en tiempo real o modo pico; Salida USB y RS-232C; Con Capacidad de sobrecarga 200% F.S; Con baterías; adaptador de CA; carga con puerto USB o cargador portátil; Incluidos los accesorios como son gancho pequeño, punta plana, punta cónica, punta de sincel, punta muesca y eje de extensión. | Equipo
98 | Escuela Superior de Ciudad Sahagún | 2 | Medidor de flujo tipo Coriolis; Conexión: ANSI, DIN, JIS; Presión máxima: 16 bar (230 psi); Material del cuerpo: 304 Ac. Inoxidable; Material del tubo de medición: 316 L SS; Tipo Integrado: -50 to 125°C (-58 to 257°F); Tipo remoto (-R): -50 to 200°C (-58 to 392°F); Temperatura ambiente: -40 to 55°C (-40 to 131°F); Humedad de trabajo: (5 to 95%) RH at 25°C (77°F); Precisión de flujo/repetibilidad; FMC-5100: 0.1/0.05%; FMC-5200: 0.2/0.1%; Rango: 0.2 to 3.0 g/cm3; Salida de impulsos: 0 to 10 kHz, ± 0.075% Full Scale; Salida de corriente : 4 to 20 mA, 0.005% de escala completa; Fuente de alimentación : 18 to 36 Vdc, 85 to 265 Vac (-AC option),15 W | Equipo
99 | Escuela Superior de Ciudad Sahagún | 6 | Medidor de flujo tipo turbina; Con pantalla LCD; Capaz de medir agua, diesel, gasolina, queroseno, metanol, etc; Exactitud de ±1%; Opciones de unidades múltiples; Fabricado de aleación de aluminio/acero inoxidable; Dimensiones de 2.6 x 4.13 pulgadas; Diámetro de la espira de 1.26 pulgadas; Rango de caudal de 2.6-26 GPM. | Equipo
100 | Escuela Superior de Ciudad Sahagún | 1 | Módulo de entrada de termopares; Cuente con Entrada analógica diferencia; Cuente con 16 canales; Rango de temperatura ambiente de -40 a 70°C. Máximo voltaje de conexión 30 Volts; Compatible con termopares J, K, T, E, N, B, R, S; Cable de comunicación con computadora; Software de instalación. | Equipo
101 | Escuela Superior de Ciudad Sahagún | 5 | Nombre: Experimentador de batería primaria Peso: 180 g Tamaño: 80*50*80 mm/3,14*1,96*3,14 pulgadas Material: aguja magnética + base de plástico Características: 1. El cuerpo del cilindro está hecho de plástico transparente, moldeado por inyección, y el volumen máximo es de 250 ml. 2. Las placas de electrodos están hechas de cobre, zinc, plomo, hierro y varillas de carbono. 3. El soporte está hecho de polvo de baquelita eléctrica e insertos de cobre, que pueden resistir la corrosión, la temperatura y soportar un voltaje por debajo de 380 V. | Equipo
102 | Escuela Superior de Ciudad Sahagún | 4 | Sensor de presión (Piezoresitivo); Fabricado de acero inoxidable, con material sellado entre el sensor y la carcasa; con un rango de medición de 0-10 bar; señal de salida de 4 a 20 mA; conexión de dos hilos y fuente de alimentación de 7 a 33 VCC. | Equipo
103 | Escuela Superior de Ciudad Sahagún | 1 | Soldadora de cable termopar; Dimensiones 220 (W) x 100 (H) x 270 (D) mm, peso de 3.6 kg / 7.94lbs; Diámetro del cable para soldar de 0.08mm / 0.003 to1.1mm / 0.043; Ciclos de trabajo de 5-10 soldadas por minuto; Voltaje de alimentación de 90-260 VAC / 50-60 Hz; Consumo energético de 0 to 60 joules; Contar con puerto de entrada de Argón de 6mm. | Equipo
104 | Escuela Superior de Ciudad Sahagún | 1 | Unidad condensadora de 1,5 HP de potencia; Empleada para rerigeración; Uando R404A como refrigerante; Capacidad frigorífica de 8,900 BTU/hr. | Equipo
105 | Escuela Superior de Ciudad Sahagún | 1 | Unidad Condensadora; Potencia de 1/3 hp; Voltaje de alimentación 120 V; Refrigerante R134a, Aplicación para media temperatura: Con compresor hermético. | Equipo
106 | Escuela Superior de Huejutla | 1 | 2 botes de Bicarbonato de sodio Código: S5761 Código UNSPSC: 12161702; NÁCARES: NA.75 El bicarbonato de sodio se utiliza ampliamente como tampón fisiológico en aplicaciones de cultivo celular. Se utiliza ampliamente como tampón fisiológico en aplicaciones in vitro. Con las siguientes características: Grado: para biología molecular Nivel de calidad: 300 Línea del producto: Bioactivo Análisis: 99,5-100,5% Formulario: polvo Calidad: 300 Técnicas: Cultivo celular insecto: adecuado Cultivo celular mamífero: adecuadopH: 6.8-7.4 pKa (25°C): (1) 6,37, (2) 10,25 (ácido carbónico) Solubilidad en agua: soluble 100 mg/mL Densidad: 2,16 g/mL a 25 °C (lit.) cadena SMILES: [Na+]. OC([O-]) =O InChi: 1S/CH2O3.Na/c2-1(3)4;/h(H2,2,3,4) ;/q; +1/p-1 Clave InChI: UIIMBOGNXHQVGW-UHFFFAOYSA-M | Pieza
107 | Escuela Superior de Huejutla | 1 | Bomba de infusión para adulto Doble CPU, pantalla LCD, Bomba de infusión precisa, batería recargable | Pieza
108 | Escuela Superior de Huejutla | 1 | Bomba De Infusión 1 Canal Con Pantalla Lcd | Pieza
109 | Escuela Superior de Huejutla | 1 | Busto abdominal, Se completa con catéter permanente Tenckoff y una caja rígida de almacenaje | Pieza
110 | Escuela Superior de Huejutla | 1 | Representación de la musculatura superficial de la cabeza y el cuello con glándula parótida, glándula submandibular (mitad derecha), musculatura profunda (mitad izquierda), mandíbula inferior parcialmente expuesta | Pieza
111 | Escuela Superior de Huejutla | 1 | Unidad para toma de TA independiente que incorpora la colocación del esfigmomanómetro, la palpación del pulso radial, presiones sistólica y diastólica variables de 0 a 300 mm Hg en incrementos de dos mm, amplitud variable del sonido que se escucha en el sitio ante cubital, conector de sonido para escuchar en grupo, ajuste del espacio auscultatorio y ajuste de frecuencia cardiaca. Este entrenador que funciona con baterías, pero se puede conectar a la corriente eléctrica | Pieza
112 | Escuela Superior de Tepeji del Río | 5 | VEX V5 Competition Super Kit (276-7040); Contiene más de 1500 componentes, sistema de control V5, motores inteligentes V5, sensores, piezas de estructura de aluminio, 610 piezas de movimiento, además de todo el hardware, las herramientas y los accesorios necesarios.Incluye: Capacitación, 10 horas de curso de capacitación en línea.Acompañamiento y asesoría ilimitada. Soporte en el uso de la plataforma STEM Labs de VEX y asesoría para la certificación en la plataforma.Software VEXCode V5 de programación de robots físicos. | Pieza
113 | Escuela Superior de Tizayuca | 30 | Aguja de disección con punta curva, mango de plástico | Pieza
114 | Escuela Superior de Tizayuca | 2 | Aluminio, lamina de 10 x 3 cm, grado técnico, presentación de 100 g. | Frasco
115 | Escuela Superior de Tizayuca | 15 | Anillo de gravesandre, con mango de madera, anillo y esfera. | Pieza
116 | Escuela Superior de Tizayuca | 30 | Anillo de hierro para soporte universal con tornillo para ajustar, de 10 cm de diámetro externo; 9cm diámetro interno aprox. | Pieza
117 | Escuela Superior de Tizayuca | 3 | Asa bacteriológica de níquel-cromo sin calibrar, para siembra de medios, fines bacteriológicos y de inoculación. Con mango de aluminio y dimensiones: 260 x2.3 mm. Presentación con 10 piezas | Paquete
118 | Escuela Superior de Tizayuca | 20 | Asegurador de doble nuez de acero, para varillas de hasta 17 mm, presentación de 1 pieza | Pieza
119 | Escuela Superior de Tizayuca | 2 | Atornillador de Impacto, M18 RedLithium Batería XC5.0, M18 RedLithium Cargador Rápido, Set de Puntas. | Pieza
120 | Escuela Superior de Tizayuca | 1 | Azufre resublimado, polvo amarillo, pureza de 99.5 %, presentación de 250 g. CAS: 7704-34-9 | Frasco
121 | Escuela Superior de Tizayuca | 1 | Balanza electrónica de laboratorio de 5000g - 0.01g, resolución de precisión: 0.01g, conversión de unidades: gramo (g), quilate (quilate), onza (onzas), libras (lb), Voltaje: 100-240 V, Batería: fuente de alimentación externa o batería DC9V | Pieza
122 | Escuela Superior de Tizayuca | 40 | Barra magnética de agitación de 4.5 x 12 mm con anillo, teflón, color blanco, presentación de 6 piezas | Pieza
123 | Escuela Superior de Tizayuca | 2 | Barra magnética de agitación de 8 x 25.4 mm con anillo, teflón, color blanco, presentación de 6 piezas | Paquete
124 | Escuela Superior de Tizayuca | 20 | Base para espejos de 20 x 15 cms | Pieza
125 | Escuela Superior de Tizayuca | 1 | Bicarbonato de sodio, polvo, grado alimenticio, pureza del 99.0-100.5%, presentación de 1 kg. CAS: 144-55-8 | Frasco
126 | Escuela Superior de Tizayuca | 20 | Bidón 20 litros tipo C3 , Envase de polietileno color natural, tapón tipo k-52 negro de rosca con arillo poliform y sello de inviolabilidad, estibable, capacidad: 20 litros, peso: 900 g, altura: 395mm, ancho: 245mm, largo: 295mm diámetro boquilla: 48.5mm | Pieza
127 | Escuela Superior de Tizayuca | 15 | Bobina de 200/400 espiras. Con tres bornes de 4 mm para usar 200 ó 400 espiras. Cubierta con una lámina de poliéster transparente con voltaje de aislamiento de hasta 4500 V. | Pieza
128 | Escuela Superior de Tizayuca | 15 | Bobina S con 800 espiras. Tensión máxima: 50 V (Baja tensión). Máx. intensidad de corriente: 600 mA. Conexiones: clavijeros de seguridad de 4 mm. Abertura para núcleos de hierro: 20x20 mm². Número de espiras: 800. Tomas: 400/800. Inductancia: aprox. | Pieza
129 | Escuela Superior de Tizayuca | 2 | Bromuro de potasio, sólido, grado reactivo, presentación de 250 g. CAS: 7758-02-3 | Frasco
130 | Escuela Superior de Tizayuca | 1 | Bulbo para pipeta Pasteur, de látex, presentación con 100 piezas | Paquete
131 | Escuela Superior de Tizayuca | 15 | Cable banana con caiman 30 cms de longitud | Pieza
132 | Escuela Superior de Tizayuca | 10 | Cable de 40 cm caimán-caimán de 2.7 cm | Pieza
133 | Escuela Superior de Tizayuca | 2 | Caja Cable duplex Calibre #14 - 100 metros | Caja
134 | Escuela Superior de Tizayuca | 30 | Caja de Petri de vidrio, medida 100 x 15 mm, esterilizable a 120 grados. | Pieza
135 | Escuela Superior de Tizayuca | 10 | Caja Petri desechable estéril 60 x 15 mm, paquete con 10 piezas | Paquete
136 | Escuela Superior de Tizayuca | 6 | Calibrador micrométrico digital. Lectura de 0 a 25mm con división de 0.001mm ó de 0 a 1 con división de 0.001 . Cuerpo de acero. Se suministra con llave y estuche plástico. | Pieza
137 | Escuela Superior de Tizayuca | 20 | Capsula de porcelana de 80 mL, 80 mm de diámetro superior x 30 mm de altura, con pico | Pieza
138 | Escuela Superior de Tizayuca | 1 | Carbonato de calcio, polvo, grado reactivo, presentación de 250 g. CAS: 471-34-1 | Frasco
139 | Escuela Superior de Tizayuca | 1 | Carburo de calcio (acetiluro de calcio), sólido en trozos, grado técnico, presentación de 250 g. CAS: 75-20-7 | Frasco
140 | Escuela Superior de Tizayuca | 5 | Charola de disección de plástico de 40x 30 cms | Pieza
141 | Escuela Superior de Tizayuca | 1 | Cloruro de cobalto (II) hexahidratado, polvo azul, grado reactivo, presentación de 250 g. CAS: 7791-13-1 | Frasco
142 | Escuela Superior de Tizayuca | 1 | Cloruro de litio en cristales. Reactivo químico. Presentación 250 g. > 99,5% pureza. | Frasco
143 | Escuela Superior de Tizayuca | 1 | Cloruro de potasio. Presentación de 500 g. Nivel de calidad MQ300 | Frasco
144 | Escuela Superior de Tizayuca | 1 | Cobre, lámina, presentación de 250 g. CAS:7440-50-8 | Frasco
145 | Escuela Superior de Tizayuca | 10 | Cristalizador de 80 x 40 mm, fabricado en vidrio de borosilicato, capacidad aproximada 180 mL, borde reforzado y pulido, adecuado para esterilización en seco o vapor | Pieza
146 | Escuela Superior de Tizayuca | 5 | Cuba hidroneumática de lámina estañada | Pieza
147 | Escuela Superior de Tizayuca | 3 | Cubreobjetos de vidrio, medidas de 18 x 18 mm, espesor #1, presentación de 100 piezas | Caja
148 | Escuela Superior de Tizayuca | 10 | Cucharilla para combustión con cuerpo niquelado, varilla de 3mm de diámetro y 42cm de longitud; cuchara de 24mm de diámetro con profundidad de 8mm. | Pieza
149 | Escuela Superior de Tizayuca | 1 | CuSO4 Sulfato de cobre (II) anhidro, polvo gris claro, grado reactivo, pureza del 99%. Presentación de 500 g. CAS: 7758-98-7 | Frasco
150 | Escuela Superior de Tizayuca | 2 | D-(+)-Glucosa anhidra, sólido cristalino blanco, grado analítico, pureza de 99%, presentación de 250 g. CAS:50-99-7 | Frasco
151 | Escuela Superior de Tizayuca | 1 | Dicromato de amonio, cristales rojos-anaranjados, grado A.C.S., pureza de 99.5%, presentación de 500 g, CAS: 7789-09-5 | Envase
152 | Escuela Superior de Tizayuca | 20 | Dinamómetro tubular capacidad para 5 kg/50 N | Pieza
153 | Escuela Superior de Tizayuca | 20 | Embudo Bunsen de vidrio de 50 mm, tallo corto, ángulo de 60°, superficie estriada, fabricado en vidrio de borosilicato, tallo con longitud de 68 mm y diámetro externo de 8 mm, altura total de 111 mm | Pieza
154 | Escuela Superior de Tizayuca | 2 | Encendedor de bolsillo, presentación con 50 piezas | Caja
155 | Escuela Superior de Tizayuca | 10 | Espátula de acero inoxidable con mango de madera, 150 mm de longitud (260 mm longitud total), presentacion de 1 pieza | Pieza
156 | Escuela Superior de Tizayuca | 10 | Espejo plano de 20 x 15 cms | Pieza
157 | Escuela Superior de Tizayuca | 1 | Estaño, lámina, grado ACS. Presentación de 250 g. CAS: 7440-31-5 | Frasco
158 | Escuela Superior de Tizayuca | 20 | Flexómetro 8 metros longitud, cinta de 25 mm, Carcasa de abs cubierta de tpr, con doble capa de nylon, cinta impresa por ambos lados, clip de palanca | Pieza
159 | Escuela Superior de Tizayuca | 10 | Foco de 60 W /125 Volts | Pieza
160 | Escuela Superior de Tizayuca | 1 | Glicerina, líquido incoloro, pureza grado bilogía molecular, pureza de 99.0%. Presentación de 1 L. CAS: 56-81-5 | Frasco
161 | Escuela Superior de Tizayuca | 10 | Gradilla de alambre recubierta de vinilo para 40 tubos de 23mm | Pieza
162 | Escuela Superior de Tizayuca | 5 | Gradillas de plástico para tubos de polipropileno, 40 lugares, pueden ser autoclaveables | Pieza
163 | Escuela Superior de Tizayuca | 2 | Hidróxido de amonio, líquido incoloro, grado A.C.S., pureza de 28-30%. Frasco de 500 mL. CAS: 1336-21-6 | Frasco
164 | Escuela Superior de Tizayuca | 1 | Hierro en malla 100, polvo granular color grisáceo, pureza del 97%. Envase de 250 g. CAS: 7439-89-6 | Frasco
165 | Escuela Superior de Tizayuca | 3 | Instrumento de medición universal portable, Mobile-CASSY 2, toma para sonda de temperatura níquel-cromo níquel integrado, rueda táctil para navegación, pantalla de gráficos de 9 cm, con entrada para memoria USB, Capacidad de baterías de 14 W/h tamaño. | Equipo
166 | Escuela Superior de Tizayuca | 10 | Lámpara de mano | Pieza
167 | Escuela Superior de Tizayuca | 5 | Lentes convergentes | Pieza
168 | Escuela Superior de Tizayuca | 20 | Lija de agua, grano 400 | Pieza
169 | Escuela Superior de Tizayuca | 10 | Lupa con mango de plástico y aro metálico cromado. Lente de vidrio con diámetro de 90 mm y aumento de 2X. | Pieza
170 | Escuela Superior de Tizayuca | 1 | Magnesio en cinta, metal color blanco plateado, grado reactivo, pureza de 99.5%, presentación de 25 g. CAS: 7439-95-4 | Bolsa
171 | Escuela Superior de Tizayuca | 10 | Martillo de montaje, dimensiones: 27 mm de diámetro, peso 220 grs. | Pieza
172 | Escuela Superior de Tizayuca | 10 | Martillo de reflejos buck, con mango de acero inoxidable y dos resistentes gomas negras, con punta tipo alfiler y escobetilla, 18cm. | Pieza
173 | Escuela Superior de Tizayuca | 15 | Matraz Erlenmeyer 500mL. Boca angosta. Labio reforzado. Fabricado en vidrio de borosilicato. Intervalo de la graduación de 100 a 500mL. División de 50mL. Medidas aproximadas: 101mm de diámetro (mayor) x 176mm de altura. | Pieza
174 | Escuela Superior de Tizayuca | 10 | Matraz Erlenmeyer de 250 mL con tapón roscado, vidrio de borosilicato, boca angosta, graduación en color blanco 50 mL a 200 mL, subdivisión 25 mL, dimensiones diámetro 81 x 133 mm de altura | Pieza
175 | Escuela Superior de Tizayuca | 25 | Matraz volumétrico de 100 mL, vidrio de borosilicato, clase A ASTM certificado, tapón de vidrio tipo cabeza de centavo, tolerancia de ± 0.10 Ml | Pieza
176 | Escuela Superior de Tizayuca | 5 | Mechero Bunsen sencillo, para gas LP, con estabilizador de flama, base metálica niquelada, tubo de aluminio de 12.5 mm de diámetro, con regulador de aire, tubo de entrada de gas dentado con diámetro de 9mm, altura total de 150mm | Pieza
177 | Escuela Superior de Tizayuca | 30 | Mortero y pistilo de porcelana de 75 mL, 91 mm de diámetro superior x 46 mm de altura, pistilo con longitud de 84 mm | Pieza
178 | Escuela Superior de Tizayuca | 10 | Multimetro profesional auto rango modelo MUL-285 | Pieza
179 | Escuela Superior de Tizayuca | 1 | Naranja de metilo, polvo naranja, grado A.C.S., pureza de 85%. Envase de 250 g. CAS: 547-58-0 | Frasco
180 | Escuela Superior de Tizayuca | 20 | Nuez con polea | Pieza
181 | Escuela Superior de Tizayuca | 2 | Óxido de calcio, polvo blanco, grado reactivo. Presentación de 250 g. CAS:1305-78-8 | Envase
182 | Escuela Superior de Tizayuca | 50 | Papel filtro grado 615, filtración media, tamaño de poro de 8 µm (poro medio). Pliego de 50 x 50 cm. | Pieza
183 | Escuela Superior de Tizayuca | 10 | Péndulo con bolas de saúco para electrostática. | Pieza
184 | Escuela Superior de Tizayuca | 20 | Pera de hule estándar del No. 3 | Pieza
185 | Escuela Superior de Tizayuca | 5 | Pesas con gancho (50, 40,30,10,5 gramos) | Pieza
186 | Escuela Superior de Tizayuca | 5 | Pila 9 Volts | Pieza
187 | Escuela Superior de Tizayuca | 20 | Pinza de disección, recta, sin dientes, punta con estrías transversales, acero inoxidable | Pieza
188 | Escuela Superior de Tizayuca | 5 | Pinza para bureta doble, cuerpo metálico y puntas recubiertas de vinilo, asegurador compatible con varilla de 9mm de diámetro | Pieza
189 | Escuela Superior de Tizayuca | 10 | Pinza para refrigerante 55 mm con extensión. De tres dedos con nuez. Fabricada en hierro. Puntas recubiertas de vinilo. Longitud de la extensión de 120 mm. Longitud total de 215 mm. | Pieza
190 | Escuela Superior de Tizayuca | 20 | Pinza para termómetro. Cuerpo metálico. Para sujetar termómetros de vidrio a presión. Asegurador compatible con varilla de 9 mm de diámetro. | Pieza
191 | Escuela Superior de Tizayuca | 20 | Pinzas para tubo de ensayo, ideal para sujetar tubos de hasta 25mm de diámetro, fabricada en hierro niquelado | Pieza
192 | Escuela Superior de Tizayuca | 15 | Pipeta graduada de 1mL (1/10), vidrio de borosilicato, clase B ASTM, división de 0.1 mL, tolerancia ±0.02 mL, longitud aproximada de 350 mm, código de color rojo | Pieza
193 | Escuela Superior de Tizayuca | 15 | Pipeta volumétrica de 10 mL, vidrio borosilicato, clase B ASTM, tolerancia de ±0.04 mL, longitud aproximada de 430 mm, código de color rojo | Pieza
194 | Escuela Superior de Tizayuca | 15 | Piseta de 500 mL, frasco y tubulación de polietileno de baja densidad moldeados en una sola pieza, tapón roscado (38mm) de polipropileno, cierre hermético | Pieza
195 | Escuela Superior de Tizayuca | 30 | Probeta graduada de 10 mL, clase B ASTM, vidrio de borosilicato, división de 0.2 mL, tolerancia de ±0.1 mL, graduación en color blanco, base hexagonal, altura 135 mm | Pieza
196 | Escuela Superior de Tizayuca | 20 | Probeta graduada de 100 mL, clase B ASTM, vidrio de borosilicato, división de 1 mL, tolerancia de ±0.6 mL, graduación en color blanco, base hexagonal, altura 255 mm | Pieza
197 | Escuela Superior de Tizayuca | 20 | Probeta graduada de 50 mL, clase B ASTM, vidrio de borosilicato, división de 1 mL, tolerancia ±0.5 mL, graduación en color blanco, base hexagonal, 24 mm diámetro externo x 225 mm de altura | Pieza
198 | Escuela Superior de Tizayuca | 15 | Socket miniatura de 4 W, de porcelana | Pieza
199 | Escuela Superior de Tizayuca | 10 | Soporte universal base y varilla de 60 cm | Pieza
200 | Escuela Superior de Tizayuca | 4 | Sudan III, solución alcohólica de 0.2%, presentación de 500 mL. | Frasco
201 | Escuela Superior de Tizayuca | 1 | Suministro, instalación y puesta en marcha de Tanque de gas estacionario con capacidad de 300 Lts. Colocación en azotea del edificio del módulo 2 (segunda planta), proporcionar tubería y accesorios para su instalación, garantía. | Pieza
202 | Escuela Superior de Tizayuca | 5 | Tablilla de conexión (Protoboard), con 1 bloque, 2 tiras, sin bornes y 830 puntos, | Pieza
203 | Escuela Superior de Tizayuca | 5 | Tela de alambre de 15X15cm con centro de asbesto | Pieza
204 | Escuela Superior de Tizayuca | 30 | Termómetro de vidrio. Escala de -20 a 110 °C; división de 1 °C. Columna de mercurio. Inmersión total. Franja amarilla, extremo superior redondeado. Longitud aproximada de 300 mm. | Pieza
205 | Escuela Superior de Tizayuca | 1 | Tiocianato de potasio, polvo, grado reactivo plus, pureza de 99.0%, presentación de 500 g. CAS: 333-20-0 | Frasco
206 | Escuela Superior de Tizayuca | 5 | Tiras de pH, rango de pH 0-14, presnetación de 100 unidades | Caja
207 | Escuela Superior de Tizayuca | 30 | Tubo de ensaye o de cultivo 18 x 150 mm. Capacidad 27 mL aprox. Sin labio. Fabricado en vidrio de borosilicato. | Pieza
208 | Escuela Superior de Tizayuca | 50 | Tubo de ensaye o de cultivo 25 x 200 mm. Capacidad 70 mL aprox. Sin labio. Fabricado en vidrio de borosilicato. | Pieza
209 | Escuela Superior de Tizayuca | 20 | Varilla de baquelita para fricción 10 cm de longitud y 1 cm de diámetro | Pieza
210 | Escuela Superior de Tizayuca | 40 | Vaso de precipitado de 100 mL, vidrio de borosilicato, con pico, graduación de 20 a 80 mL, división de 10 mL | Pieza
211 | Escuela Superior de Tizayuca | 10 | Vaso de precipitado de 1000 mL, vidrio de borosilicato, con pico, graduación de 50 a 1000 mL, división de 50 mL | Pieza
212 | Escuela Superior de Tizayuca | 20 | Vaso de precipitado de 150 mL, vidrio de borosilicato, con pico, graduación de 20 a 140 mL, división de 10 mL | Pieza
213 | Escuela Superior de Tizayuca | 30 | Vaso de precipitado de 250 mL, vidrio de borosilicato, con pico, graduación de 25 a 200 mL, división de 25 mL | Pieza
214 | Escuela Superior de Tizayuca | 30 | Vaso de precipitado de 400 mL, vidrio de borosilicato, con pico, graduación de 50 a 325 mL, división de 25 mL | Pieza
215 | Escuela Superior de Tizayuca | 20 | Vaso de precipitado de 50 mL, vidrio de borosilicato, con pico, graduación de 20 a 40 mL, división de 10 mL | Pieza
216 | Escuela Superior de Tizayuca | 20 | Vaso de precipitado de 600 mL, vidrio de borosilicato, con pico, graduación de 50 a 500 mL, división de 50 Ml | Pieza
217 | Escuela Superior de Tizayuca | 10 | Vidrio de reloj de 90 mm de diámetro.Fabricado en vidrio de borosilicato. | Pieza
218 | Escuela Superior de Tizayuca | 40 | Vidrio de reloj de 65 mm de diámetro. Fabricado en vidrio de borosilicato. | Pieza
219 | Escuela Superior de Tizayuca | 1 | Yodo, sólido, grado reactivo, pureza de 99.8%, presentación de 250 g. CAS: 7553-56-2 | Frasco
220 | Escuela Superior de Tlahuelilpan | 2 | Vitrina guarda reactivos puerta sólida, estante guarda reactivos con 4 entrepaños ajustables con las medidas que a continuación se detallan: Frente 90 cm, Altura 190 cm, Fondo 47 cm. Elaborada en lámina de acero al carbón Cal .20 Acabados Pintura en polvo de resina epóxica y polyester, aplicación electrostática y horneada. | Pieza
221 | Escuela Superior de Zimapán | 3 | Altímetro Barómetro Digital, Altímetro con Pantalla LCD Retroiluminada Medidor Meteorológico Portátil Brújula Altímetro Barómetro Termómetro para Senderismo, Tiro, Camping. Barómetro Mide la presión barométrica de 8,85 a 32,45 pulgadas de mercurio (inHg) con una resolución de 0,01 inHg y de 300 a 1100 milibares (mbar) con una resolución de 1 mbar. La precisión es de ±8 mbar en los puntos de prueba. La tendencia de la presión barométrica muestra la lectura actual y las de las últimas 2, 4, 6, 8, 10 y 12 horas en formato de gráfico de barras. La lectura de la presión barométrica se actualiza cada 15 minutos. Altímetro Mide altitud de ?700 a 9000 metros (?2296 a 29520 pies), con una resolución de 0,1 de ?500 a 999,9, o 1 en caso contrario. La altitud se muestra en metros o pies. La lectura se actualiza cada 2 segundos. Cuenta con memoria de mínimos y máximos para las altitudes alcanzadas en cualquier período, y la tendencia de altitud muestra la lectura actual y las 12 horas anteriores. También se puede ajustar manualmente a una altitud conocida. | Pieza
222 | Escuela Superior de Zimapán | 1 | Tacómetro de contacto con pantalla visualización LED. Acerca de este artículo Duración de la batería: 40 horas. - Tipo de batería: dos aaa. - Tipo de visualización: LED de 5 dígitos, 0,4687 pulgadas. - Memoria: dura 10 lecturas min/max - Precisión Rpm (rpm): 0,06 % de lectura o 3 rpm máx. | Pieza
223 | Instituto de Ciencias Agropecuarias | 2 | Hidroneumático de 1/2hp 50 Litros | Equipo
224 | Instituto de Ciencias de la Salud | 1 | Durómetro digital automatizado para tabletas, rango de dureza 2 199.9 N, rango de error ±0.05 % espacio para la muestra 20 mm 40 mm, fuente de poder 110V / 60Hz / 10W, impresora integrada no forma de presión automática. Dimensiones320 X 200 X 100 mm500 X 300 X 160 mm | Pieza
225 | Instituto de Ciencias de la Salud | 2 | Mesa para laboratorio: 4 metros de largo, ancho 120 cm, alto 86 cm y fondo de 53 cm, con puente superior, 4 conexiones para enchufe, 4 salidas de aire, tarja con cajonera inferior al principio de la mesa, equipada para 8 plazas, 1 1 gabinete porta tarja con interior totalmente liso, resistente a la corrosión, la mesa está totalmente fabricado en lámina galvanizada calibre 20, color natural, terminado con recubrimiento en polvo electroestático horneado, incluye: dos puertas de apertura izquierda y derecha, bisagras de 110° de auto cierre suave, zoclo integrado. | Pieza
226 | Unidad de Gestión y Entidades Económicas Universitarias | 1 | Modelo cx 800 suministro de equipo de vapor industrial 17-22 metros cúbicos, en acero inoxidable, 240V 3PH 20KW + kit de temperatura incluido incluye: kit de desagüe automático para cu. tanque de aceroinoxidable, elemento calefactor industrial de gran diámetro y útil, sistema electrónico de control del nivel del agua, lacubierta de acero inoxidable prolonga la vida, todas las unidades están cableadas y probadas previamente antes deenviarse a asegúrese de que todas las partes del generador estén funcionando perfectamente, diseñadoespecificamente para aplicaciones comerciales que requieren un uso continuo o casi continuo, por lo que sondisponible para usar todo el día, válvula de drenaje automática instalada en fábrica y bandeja de condensación”. | Equipo
Número de partidas cotizadas:
Condiciones de pago:
Vigencia de la cotización:
Plazo y condiciones de entrega:
Garantía de los servicios:
Lugar de entrega: